## паспорт
АТ "Укртрансгаз" | [5 empty] | ПАСПОРТ ФІЗИКО-ХІМІЧНИХ ПОКАЗНИКІВ ПРИРОДНОГО ГАЗУ №657 | [18 empty] | Маршрут №657
Філія "УМГ "Харківтрансгаз" | [5 empty] | переданого Шебелинським ЛВУМГ та прийнятого ПАТ "Харківгаз"
Шебелинський п/м Шебелинське ЛВУМГ
Вимірювальна хіміко-аналітична лабораторія
по газопроводу "Острогозьк - Шебелинка"
Свідоцтво № 01-0141/2018 чинне до 04.12.2021 р. | [20 empty] | за період з 01.02.2019р. по 28.02.2019р.
Число місяця | Компонентний склад, % мол. | [11 empty] | Фізико-хімічні показники газу обчислені на основі компонентного складу, 101,325 кПа | [9 empty] | Температура точки роси вологи (Р = 3.92 МПа), °С | Температура точки роси вуглеводнів, °С | Масова концентрація сірководню, г/м3 | Масова концентрація меркаптанової сірки, г/м3 | Маса механічних домішок, г/м3
[13 empty] | Густина абсолютна, кг/м3,при 20 ºС, | Температура вимірювання/згоряння при 20/25°С
| метан, С1 | етан, С2 | пропан, С3 | ізо-бутан, і-С4 | н-бутан, н-С4 | нео-пентан, нео-С5 | ізо-пентан, і-С5 | н-пентан, н-С5 | гексани та вищі, С6+ | кисень, О2 | азот, N2 | діоксид вуглецю, CО2 |  | Теплота згоряння нижча |  |  | Теплота згоряння вища |  |  | Число Воббе вище
[14 empty] | ккал/м3 | МДж/м3 | кВт⋅год/м3 | ккал/м3 | МДж/м3 | кВт⋅год/м3 | ккал/м3 | МДж/м3 | кВт⋅год/м3
1 | 96.0924 | 2.1026 | 0.6499 | 0.0995 | 0.1002 | 0.0014 | 0.0196 | 0.014 | 0.0149 | 0.0026 | 0.7208 | 0.1821 | 0.6987 | 8173.3067 | 34.22 | 9.5056 | 9061.8134 | 37.94 | 10.5389 | 11896.9143 | 49.81 | 13.8361 | -19.3 | -13.5
2 | [13 empty] | 8173.3067 | 34.22 | 9.5056 | 9061.8134 | 37.94 | 10.5389 | 11896.9143 | 49.81 | 13.8361
3 | [13 empty] | 8173.3067 | 34.22 | 9.5056 | 9061.8134 | 37.94 | 10.5389 | 11896.9143 | 49.81 | 13.8361
4 | 96.0048 | 2.1741 | 0.6696 | 0.1018 | 0.1011 | 0.0014 | 0.0195 | 0.0137 | 0.0139 | 0.0027 | 0.7048 | 0.1925 | 0.6994 | 8182.8605 | 34.26 | 9.5167 | 9068.9788 | 37.97 | 10.5472 | 11901.6912 | 49.83 | 13.8417 | -18.1 | -13.4
5 | 95.9651 | 2.1903 | 0.6781 | 0.1038 | 0.1039 | 0.0014 | 0.0201 | 0.0145 | 0.0147 | 0.0027 | 0.7103 | 0.1953 | 0.6998 | 8185.249 | 34.27 | 9.5194 | 9071.3673 | 37.98 | 10.55 | 11901.6912 | 49.83 | 13.8417 | -19.8 | -15.1 | 0,0002 | 0,0005
6 | 96.1112 | 2.0904 | 0.6485 | 0.0991 | 0.0992 | 0.0014 | 0.0193 | 0.014 | 0.0143 | 0.0028 | 0.7159 | 0.1839 | 0.6985 | 8173.3067 | 34.22 | 9.5056 | 9059.425 | 37.93 | 10.5361 | 11896.9143 | 49.81 | 13.8361 | -19.3 | -14.3
7 | 95.9588 | 2.1845 | 0.6836 | 0.1052 | 0.1059 | 0.0014 | 0.021 | 0.0151 | 0.0162 | 0.0026 | 0.7123 | 0.1936 | 0.6999 | 8187.6375 | 34.28 | 9.5222 | 9073.7557 | 37.99 | 10.5528 | 11901.6912 | 49.83 | 13.8417 | -18.5 | -13.5 |  |  | відсутні
8 | 95.9971 | 2.1602 | 0.6777 | 0.1045 | 0.1056 | 0.0014 | 0.0213 | 0.0152 | 0.0168 | 0.0025 | 0.7093 | 0.1886 | 0.6997 | 8185.249 | 34.27 | 9.5194 | 9071.3673 | 37.98 | 10.55 | 11904.0797 | 49.84 | 13.8444 | -19.9 | -15
9 | [13 empty] | 8185.249 | 34.27 | 9.5194 | 9071.3673 | 37.98 | 10.55 | 11904.0797 | 49.84 | 13.8444
10 | [13 empty] | 8185.249 | 34.27 | 9.5194 | 9071.3673 | 37.98 | 10.55 | 11904.0797 | 49.84 | 13.8444
11 | 95.9841 | 2.1846 | 0.6824 | 0.1042 | 0.1042 | 0.0014 | 0.0202 | 0.0145 | 0.0156 | 0.0026 | 0.6933 | 0.1928 | 0.6997 | 8187.6375 | 34.28 | 9.5222 | 9073.7557 | 37.99 | 10.5528 | 11906.4681 | 49.85 | 13.8472 | -18.6 | -14.8
12 | 95.992 | 2.1791 | 0.6795 | 0.1039 | 0.104 | 0.0014 | 0.0202 | 0.0144 | 0.0146 | 0.0027 | 0.6949 | 0.1933 | 0.6996 | 8185.249 | 34.27 | 9.5194 | 9073.7557 | 37.99 | 10.5528 | 11904.0797 | 49.84 | 13.8444 | -17.9 | -13.2
13 | 95.9442 | 2.2021 | 0.6853 | 0.1045 | 0.1042 | 0.0015 | 0.0199 | 0.0141 | 0.0141 | 0.004 | 0.7107 | 0.1954 | 0.6999 | 8185.249 | 34.27 | 9.5194 | 9073.7557 | 37.99 | 10.5528 | 11901.6912 | 49.83 | 13.8417 | -18.8 | -12.5
14 | 95.8463 | 2.2519 | 0.709 | 0.1085 | 0.1093 | 0.0015 | 0.0216 | 0.0156 | 0.0168 | 0.0036 | 0.7149 | 0.2009 | 0.7009 | 8194.8028 | 34.31 | 9.5306 | 9083.3096 | 38.03 | 10.5639 | 11906.4681 | 49.85 | 13.8472 | -17.7 | -12.7
15 | 95.8093 | 2.2724 | 0.7156 | 0.1099 | 0.1112 | 0.0015 | 0.0222 | 0.0158 | 0.0175 | 0.0037 | 0.7179 | 0.2029 | 0.7012 | 8197.1913 | 34.32 | 9.5333 | 9085.698 | 38.04 | 10.5667 | 11906.4681 | 49.85 | 13.8472 | -19 | -12.4
16 | [13 empty] | 8197.1913 | 34.32 | 9.5333 | 9085.698 | 38.04 | 10.5667 | 11906.4681 | 49.85 | 13.8472
17 | [13 empty] | 8197.1913 | 34.32 | 9.5333 | 9085.698 | 38.04 | 10.5667 | 11906.4681 | 49.85 | 13.8472
18 | 95.882 | 2.2357 | 0.6994 | 0.1072 | 0.1084 | 0.0015 | 0.0217 | 0.0156 | 0.0174 | 0.0038 | 0.7076 | 0.1997 | 0.7006 | 8192.4144 | 34.3 | 9.5278 | 9080.9211 | 38.02 | 10.5611 | 11906.4681 | 49.85 | 13.8472 | -17.9 | -12.8
19 | 95.8508 | 2.2683 | 0.7011 | 0.1076 | 0.107 | 0.0015 | 0.0207 | 0.0148 | 0.0143 | 0.0045 | 0.7108 | 0.1988 | 0.7007 | 8192.4144 | 34.3 | 9.5278 | 9080.9211 | 38.02 | 10.5611 | 11906.4681 | 49.85 | 13.8472 | -17.5 | -12.7
20 | 95.8347 | 2.3047 | 0.701 | 0.1059 | 0.1042 | 0.0014 | 0.0196 | 0.0137 | 0.0136 | 0.0037 | 0.6946 | 0.2028 | 0.7007 | 8194.8028 | 34.31 | 9.5306 | 9083.3096 | 38.03 | 10.5639 | 11908.8566 | 49.86 | 13.85 | -17.9 | -13.7
21 | 95.8259 | 2.2839 | 0.7072 | 0.1092 | 0.1099 | 0.0015 | 0.0219 | 0.0156 | 0.0164 | 0.0036 | 0.7028 | 0.2022 | 0.701 | 8197.1913 | 34.32 | 9.5333 | 9085.698 | 38.04 | 10.5667 | 11908.8566 | 49.86 | 13.85 | -17.5 | -13.1
22 | 95.8249 | 2.2807 | 0.7074 | 0.1089 | 0.1095 | 0.0015 | 0.0219 | 0.0154 | 0.0169 | 0.0039 | 0.7064 | 0.2026 | 0.701 | 8197.1913 | 34.32 | 9.5333 | 9085.698 | 38.04 | 10.5667 | 11908.8566 | 49.86 | 13.85 | -18.2 | -12.7
23 | [13 empty] | 8197.1913 | 34.32 | 9.5333 | 9085.698 | 38.04 | 10.5667 | 11908.8566 | 49.86 | 13.85
24 | [13 empty] | 8197.1913 | 34.32 | 9.5333 | 9085.698 | 38.04 | 10.5667 | 11908.8566 | 49.86 | 13.85
25 | 95.9616 | 2.1917 | 0.6772 | 0.1041 | 0.105 | 0.0014 | 0.021 | 0.0149 | 0.0159 | 0.004 | 0.7119 | 0.1913 | 0.6998 | 8185.249 | 34.27 | 9.5194 | 9073.7557 | 37.99 | 10.5528 | 11901.6912 | 49.83 | 13.8417 | -18.2 | -11.3 |  |  | відсутні
26 | 95.9617 | 2.2122 | 0.6805 | 0.1041 | 0.1039 | 0.0014 | 0.0203 | 0.0143 | 0.0146 | 0.0036 | 0.689 | 0.1944 | 0.6998 | 8187.6375 | 34.28 | 9.5222 | 9076.1442 | 38 | 10.5556 | 11906.4681 | 49.85 | 13.8472 | -18.1 | -10.4
27 | 95.8681 | 2.2874 | 0.6984 | 0.1059 | 0.104 | 0.0014 | 0.0197 | 0.0138 | 0.0129 | 0.0038 | 0.6819 | 0.2027 | 0.7005 | 8194.8028 | 34.31 | 9.5306 | 9083.3096 | 38.03 | 10.5639 | 11908.8566 | 49.86 | 13.85 | -19 | -12.8
28 | 95.8714 | 2.2865 | 0.6975 | 0.1059 | 0.1047 | 0.0014 | 0.02 | 0.0143 | 0.0139 | 0.0036 | 0.6777 | 0.2031 | 0.7005 | 8194.8028 | 34.31 | 9.5306 | 9083.3096 | 38.03 | 10.5639 | 11911.245 | 49.87 | 13.8528 | -18.6 | -11.5 | 0,0002 | 0,0004
29
30
31
Рівень одоризації відповідає чинним нормативним документам | [13 empty] | 8188.6645 | 34.2843 | 9.5234 | 9076.5025 | 38.0015 | 10.556
Середньозважене значення теплоти згоряння:
| Начальник Шебелинського ЛВУМГ | [8 empty] | Іваньков О.В. | [10 empty] | 2019-02-28
|  | Підрозділу підприємства, якому підпорядкована лабораторія | [8 empty] | прізвище | [5 empty] | підпис |  |  |  | дата
| Завідувач ВХАЛ | [8 empty] | Євтушенко С.О. | [10 empty] | 2019-02-28
|  | Лабораторія, де здійснювалось вимірювання газу | [8 empty] | прізвище | [5 empty] | підпис |  |  |  | дата
| Начальник служби ГВ та М | [8 empty] | Пивовар Є.В. | [10 empty] | 2019-02-28
|  | Підрозділу, відповідального за облік газу за маршрутом | [8 empty] | прізвище | [5 empty] | підпис |  |  |  | дата

## додаток
Додаток до Паспорту фізико-хімічних показників природного газу. Маршрут №657
Область | ГРС, прямий споживач | Cередньозважене значення вищої теплоти згоряння
|  | ккал/м³ | МДж/м³ | кВт*год./м³
Маршрут №657 |  | 9076.5025 | 38.0015 | 10.556
Харківська | ГРС Асiївка | 9076.3114 | 38.0007 | 10.5558
Харківська | ГРС Миролюбiвка/ к-п Пархоменка | 9076.5741 | 38.0018 | 10.5561
Харківська | ГРС Михайлівка/ Шлях Ленiна | 9076.5264 | 38.0016 | 10.556
Харківська | ГРС Розділля | 9076.4786 | 38.0014 | 10.5559
Начальник Шебелинського ЛВУМГ |  | Іваньков О.В. |  |  | 2019-02-28
Підрозділу підприємства, якому підпорядкована лабораторія |  | прізвище |  | підпис | дата
Завідувач ВХАЛ |  | Євтушенко С.О. |  |  | 2019-02-28
Лабораторія, де здійснювалось вимірювання газу |  | прізвище |  | підпис | дата
Начальник служби ГВ та М |  | Пивовар Є.В. |  |  | 2019-02-28
Підрозділу, відповідального за облік газу за маршрутом |  | прізвище |  | підпис | дата