## паспорт
АТ "Укртрансгаз" | [5 empty] | ПАСПОРТ ФІЗИКО-ХІМІЧНИХ ПОКАЗНИКІВ ПРИРОДНОГО ГАЗУ №660 | [18 empty] | Маршрут №660
Філія "УМГ "Харківтрансгаз" | [5 empty] | переданого Харківським ЛВУМГ та прийнятого ПАТ "Харківгаз", ПАТ "Центренерго", Шебелинське ВПГКН
Шебелинський п/м Шебелинське ЛВУМГ
Вимірювальна хіміко-аналітична лабораторія
по перемичці "Острогозьк-Шебелинка" - "Шебелинка-Бєлгород-Курськ-Брянськ"
Свідоцтво № 01-0141/2018 чинне до 04.12.2021 р. | [20 empty] | за період з 01.02.2019р. по 28.02.2019р.
Число місяця | Компонентний склад, % мол. | [11 empty] | Фізико-хімічні показники газу обчислені на основі компонентного складу, 101,325 кПа | [9 empty] | Температура точки роси вологи (Р = 3.92 МПа), °С | Температура точки роси вуглеводнів, °С | Масова концентрація сірководню, г/м3 | Масова концентрація меркаптанової сірки, г/м3 | Маса механічних домішок, г/м3
[13 empty] | Густина абсолютна, кг/м3,при 20 ºС, | Температура вимірювання/згоряння при 20/25°С
| метан, С1 | етан, С2 | пропан, С3 | ізо-бутан, і-С4 | н-бутан, н-С4 | нео-пентан, нео-С5 | ізо-пентан, і-С5 | н-пентан, н-С5 | гексани та вищі, С6+ | кисень, О2 | азот, N2 | діоксид вуглецю, CО2 |  | Теплота згоряння нижча |  |  | Теплота згоряння вища |  |  | Число Воббе вище
[14 empty] | ккал/м3 | МДж/м3 | кВт⋅год/м3 | ккал/м3 | МДж/м3 | кВт⋅год/м3 | ккал/м3 | МДж/м3 | кВт⋅год/м3
1 | 94.5867 | 3.0296 | 0.7623 | 0.1064 | 0.1417 | 0.0056 | 0.0376 | 0.0297 | 0.0851 | 0.0028 | 0.9952 | 0.2172 | 0.711 | 8261.6797 | 34.59 | 9.6083 | 9152.5749 | 38.32 | 10.6444 | 11913.6335 | 49.88 | 13.8556 | -17.5 | -4.1
2 | [13 empty] | 8261.6797 | 34.59 | 9.6083 | 9152.5749 | 38.32 | 10.6444 | 11913.6335 | 49.88 | 13.8556
3 | [13 empty] | 8261.6797 | 34.59 | 9.6083 | 9152.5749 | 38.32 | 10.6444 | 11913.6335 | 49.88 | 13.8556
4 | 94.434 | 3.1188 | 0.7799 | 0.1083 | 0.144 | 0.0058 | 0.0382 | 0.0301 | 0.0896 | 0.0055 | 1.0215 | 0.2243 | 0.7122 | 8268.8451 | 34.62 | 9.6167 | 9159.7403 | 38.35 | 10.6528 | 11913.6335 | 49.88 | 13.8556 | -16.1 | -3.8 | 0,0002 | 0,0004
5 | [13 empty] | 8268.8451 | 34.62 | 9.6167 | 9159.7403 | 38.35 | 10.6528 | 11913.6335 | 49.88 | 13.8556
6 | 94.5147 | 3.0636 | 0.767 | 0.1065 | 0.1426 | 0.0057 | 0.0378 | 0.0299 | 0.0867 | 0.0051 | 1.0232 | 0.217 | 0.7115 | 8261.6797 | 34.59 | 9.6083 | 9154.9633 | 38.33 | 10.6472 | 11911.245 | 49.87 | 13.8528 | -15.8 | -4.4 |  |  | відсутні
7 | [13 empty] | 8261.6797 | 34.59 | 9.6083 | 9154.9633 | 38.33 | 10.6472 | 11911.245 | 49.87 | 13.8528
8 | 94.302 | 3.1731 | 0.7897 | 0.1089 | 0.1479 | 0.0061 | 0.0399 | 0.0316 | 0.0912 | 0.0099 | 1.0777 | 0.2219 | 0.7131 | 8271.2335 | 34.63 | 9.6194 | 9162.1287 | 38.36 | 10.6556 | 11908.8566 | 49.86 | 13.85 | -14.9 | -2.8
9 | [13 empty] | 8271.2335 | 34.63 | 9.6194 | 9162.1287 | 38.36 | 10.6556 | 11908.8566 | 49.86 | 13.85
10 | [13 empty] | 8271.2335 | 34.63 | 9.6194 | 9162.1287 | 38.36 | 10.6556 | 11908.8566 | 49.86 | 13.85
11 | 94.4091 | 3.1529 | 0.7813 | 0.1079 | 0.1465 | 0.0061 | 0.0395 | 0.0316 | 0.0876 | 0.0024 | 1.0147 | 0.2205 | 0.7124 | 8273.622 | 34.64 | 9.6222 | 9164.5172 | 38.37 | 10.6583 | 11918.4104 | 49.9 | 13.8611 | -15.1 | -6.2
12 | [13 empty] | 8273.622 | 34.64 | 9.6222 | 9164.5172 | 38.37 | 10.6583 | 11918.4104 | 49.9 | 13.8611
13 | 94.1347 | 3.3201 | 0.8124 | 0.1113 | 0.1543 | 0.0066 | 0.0423 | 0.0337 | 0.1044 | 0.0024 | 1.0551 | 0.2228 | 0.7148 | 8292.7296 | 34.72 | 9.6444 | 9186.0133 | 38.46 | 10.6833 | 11923.1873 | 49.92 | 13.8667 | -13.4 | -5.2
14 | [13 empty] | 8292.7296 | 34.72 | 9.6444 | 9186.0133 | 38.46 | 10.6833 | 11923.1873 | 49.92 | 13.8667
15 | 94.0984 | 3.3171 | 0.8141 | 0.1113 | 0.1533 | 0.0065 | 0.0416 | 0.0332 | 0.1278 | 0.0029 | 1.0621 | 0.2317 | 0.7156 | 8297.5066 | 34.74 | 9.65 | 9190.7902 | 38.48 | 10.6889 | 11925.5758 | 49.93 | 13.8694 | -15 | -3.5
16 | [13 empty] | 8297.5066 | 34.74 | 9.65 | 9190.7902 | 38.48 | 10.6889 | 11925.5758 | 49.93 | 13.8694
17 | [13 empty] | 8297.5066 | 34.74 | 9.65 | 9190.7902 | 38.48 | 10.6889 | 11925.5758 | 49.93 | 13.8694
18 | 94.3118 | 3.2018 | 0.796 | 0.1105 | 0.1489 | 0.006 | 0.0402 | 0.0318 | 0.1109 | 0.0029 | 1.0207 | 0.2184 | 0.7136 | 8285.5643 | 34.69 | 9.6361 | 9178.8479 | 38.43 | 10.675 | 11925.5758 | 49.93 | 13.8694 | -14.8 | -4.6
19 | [13 empty] | 8285.5643 | 34.69 | 9.6361 | 9178.8479 | 38.43 | 10.675 | 11925.5758 | 49.93 | 13.8694
20 | 94.2964 | 3.2217 | 0.7983 | 0.1103 | 0.1471 | 0.006 | 0.0393 | 0.0313 | 0.1159 | 0.0026 | 1.0091 | 0.2221 | 0.7138 | 8287.9527 | 34.7 | 9.6389 | 9181.2364 | 38.44 | 10.6778 | 11927.9642 | 49.94 | 13.8722 | -15.9 | -5.2
21 | [13 empty] | 8287.9527 | 34.7 | 9.6389 | 9181.2364 | 38.44 | 10.6778 | 11927.9642 | 49.94 | 13.8722
22 | 94.4145 | 3.1422 | 0.7971 | 0.1118 | 0.1473 | 0.0057 | 0.039 | 0.0309 | 0.0999 | 0.004 | 0.9966 | 0.211 | 0.7127 | 8280.7874 | 34.67 | 9.6306 | 9174.071 | 38.41 | 10.6694 | 11925.5758 | 49.93 | 13.8694 | -14.8 | -3.2 | 0,0001 | 0,0002
23 | [13 empty] | 8280.7874 | 34.67 | 9.6306 | 9174.071 | 38.41 | 10.6694 | 11925.5758 | 49.93 | 13.8694
24 | [13 empty] | 8280.7874 | 34.67 | 9.6306 | 9174.071 | 38.41 | 10.6694 | 11925.5758 | 49.93 | 13.8694
25 | 94.3687 | 3.1775 | 0.7872 | 0.1091 | 0.1478 | 0.0061 | 0.0399 | 0.0315 | 0.0965 | 0.0027 | 1.019 | 0.2139 | 0.7128 | 8278.3989 | 34.66 | 9.6278 | 9171.6826 | 38.4 | 10.6667 | 11920.7989 | 49.91 | 13.8639 | -12.2 | -4.2 |  |  | відсутні
26 | [13 empty] | 8278.3989 | 34.66 | 9.6278 | 9171.6826 | 38.4 | 10.6667 | 11920.7989 | 49.91 | 13.8639
27 | 94.2089 | 3.2899 | 0.8062 | 0.1105 | 0.1508 | 0.0063 | 0.0407 | 0.0324 | 0.0939 | 0.0046 | 1.0461 | 0.2097 | 0.7139 | 8285.5643 | 34.69 | 9.6361 | 9178.8479 | 38.43 | 10.675 | 11923.1873 | 49.92 | 13.8667 | -21.6 | -2.1
28 | [13 empty] | 8285.5643 | 34.69 | 9.6361 | 9178.8479 | 38.43 | 10.675 | 11923.1873 | 49.92 | 13.8667
Рівень одоризації відповідає чинним нормативним документам | [13 empty] | 8278.6855 | 34.6612 | 9.6281 | 9171.1332 | 38.3977 | 10.666
Середньозважене значення теплоти згоряння:
| Начальник Харківського ЛВУМГ | [8 empty] | Ханикін С.Ю. | [10 empty] | 2019-02-28
|  | Підрозділу підприємства, якому підпорядкована лабораторія | [8 empty] | прізвище | [5 empty] | підпис |  |  |  | дата
| Завідувач ВХАЛ | [8 empty] | Євтушенко С.О. | [10 empty] | 2019-02-28
|  | Лабораторія, де здійснювалось вимірювання газу | [8 empty] | прізвище | [5 empty] | підпис |  |  |  | дата
| Начальник служби ГВ та М | [8 empty] | Щербак С.О. | [10 empty] | 2019-02-28
|  | Підрозділу, відповідального за облік газу за маршрутом | [8 empty] | прізвище | [5 empty] | підпис |  |  |  | дата

## додаток
Додаток до Паспорту фізико-хімічних показників природного газу. Маршрут №660
Область | ГРС, прямий споживач | Cередньозважене значення вищої теплоти згоряння
|  | ккал/м³ | МДж/м³ | кВт*год./м³
Маршрут №660 |  | 9171.1332 | 38.3977 | 10.666
Харківська | ГРС Андрiївка | 9171.181 | 38.3979 | 10.6661
Харківська | ГРС Глибоке/ с. Стрiлече | 9171.1093 | 38.3976 | 10.666
Харківська | ГРС Нова Гнилиця/ Гракове | 9171.2049 | 38.398 | 10.6661
Харківська | ГРС с. В.Бабка | 9171.1332 | 38.3977 | 10.666
Харківська | ГРС с. Вiльхiвка/Кр.Армії | 9170.966 | 38.397 | 10.6658
Харківська | ГРС с. Комсомольське м.Зміїв | 9171.5154 | 38.3993 | 10.6665
Харківська | ГРС с. Комсомольське, Зміївська ТЕС | 9172.8529 | 38.4049 | 10.668
Харківська | ГРС с. Кутузiвка | 9171.0138 | 38.3972 | 10.6659
Харківська | ГРС с. Липцi | 9171.0377 | 38.3973 | 10.6659
Харківська | ГРС с. Печенiги | 9171.0854 | 38.3975 | 10.666
Харківська | ГРС с. Проходи | 9171.0377 | 38.3973 | 10.6659
Харківська | ГРС с. Р.Тiшки/К.Маркса | 9171.0138 | 38.3972 | 10.6659
Харківська | ГРС-2 м. Чугуїв | 9171.1093 | 38.3976 | 10.666
Харківська | Шебелинський ГПЗ | 9170.8944 | 38.3967 | 10.6658
Начальник Харківського ЛВУМГ |  | Ханикін С.Ю. |  |  | 2019-02-28
Підрозділу підприємства, якому підпорядкована лабораторія |  | прізвище |  | підпис | дата
Завідувач ВХАЛ |  | Євтушенко С.О. |  |  | 2019-02-28
Лабораторія, де здійснювалось вимірювання газу |  | прізвище |  | підпис | дата
Начальник служби ГВ та М |  | Щербак С.О. |  |  | 2019-02-28
Підрозділу, відповідального за облік газу за маршрутом |  | прізвище |  | підпис | дата