## паспорт
АТ "Укртрансгаз" | [5 empty] | ПАСПОРТ ФІЗИКО-ХІМІЧНИХ ПОКАЗНИКІВ ПРИРОДНОГО ГАЗУ №661 | [18 empty] | Маршрут №661
Філія "УМГ "Харківтрансгаз" | [5 empty] | переданого Шебелинським ЛВУМГ та прийнятого ПАТ "Харківгаз", ДП "Укравтогаз" РВУ "Харківавтогаз"
Панютинський п/м Шебелинське ЛВУМГ
Вимірювальна хіміко-аналітична лабораторія
по газопроводах "Шебелинка-Дніпро-Кривий Ріг-Ізмаїл" (ШДКРІ), "Шебелинка-Дніпро-Одеса" (ШДО)
Свідоцтво № 01-0140/2018 чинне до 04.12.2021 р. | [20 empty] | за період з 01.02.2019р. по 28.02.2019р.
Число місяця | Компонентний склад, % мол. | [11 empty] | Фізико-хімічні показники газу обчислені на основі компонентного складу, 101,325 кПа | [9 empty] | Температура точки роси вологи (Р = 3.92 МПа), °С | Температура точки роси вуглеводнів, °С | Масова концентрація сірководню, г/м3 | Масова концентрація меркаптанової сірки, г/м3 | Маса механічних домішок, г/м3
[13 empty] | Густина абсолютна, кг/м3,при 20 ºС, | Температура вимірювання/згоряння при 20/25°С
| метан, С1 | етан, С2 | пропан, С3 | ізо-бутан, і-С4 | н-бутан, н-С4 | нео-пентан, нео-С5 | ізо-пентан, і-С5 | н-пентан, н-С5 | гексани та вищі, С6+ | кисень, О2 | азот, N2 | діоксид вуглецю, CО2 |  | Теплота згоряння нижча |  |  | Теплота згоряння вища |  |  | Число Воббе вище
[14 empty] | ккал/м3 | МДж/м3 | кВт⋅год/м3 | ккал/м3 | МДж/м3 | кВт⋅год/м3 | ккал/м3 | МДж/м3 | кВт⋅год/м3
1 | 96.0438 | 2.1026 | 0.6526 | 0.0993 | 0.1052 | 0.0017 | 0.0207 | 0.0149 | 0.0253 | 0.0072 | 0.7451 | 0.1816 | 0.6993 | 8178.0836 | 34.24 | 9.5111 | 9068.9788 | 37.97 | 10.5472 | 11901.6912 | 49.83 | 13.8417 | -14.7 | -10.5
2 | [13 empty] | 8178.0836 | 34.24 | 9.5111 | 9068.9788 | 37.97 | 10.5472 | 11901.6912 | 49.83 | 13.8417
3 | [13 empty] | 8178.0836 | 34.24 | 9.5111 | 9068.9788 | 37.97 | 10.5472 | 11901.6912 | 49.83 | 13.8417
4 | 95.9661 | 2.1676 | 0.6691 | 0.1012 | 0.1055 | 0.0017 | 0.0199 | 0.0142 | 0.0222 | 0.0074 | 0.7346 | 0.1905 | 0.6998 | 8182.8605 | 34.26 | 9.5167 | 9073.7557 | 37.99 | 10.5528 | 11904.0797 | 49.84 | 13.8444 | -14.5 | -10.8
5 | 95.932 | 2.1915 | 0.6766 | 0.1027 | 0.1068 | 0.0017 | 0.0203 | 0.0144 | 0.0201 | 0.0076 | 0.7347 | 0.1917 | 0.7001 | 8185.249 | 34.27 | 9.5194 | 9076.1442 | 38 | 10.5556 | 11904.0797 | 49.84 | 13.8444 | -13.8 | -9.7
6 | 95.9614 | 2.1744 | 0.676 | 0.1026 | 0.1067 | 0.0017 | 0.0203 | 0.0144 | 0.0212 | 0.0076 | 0.7232 | 0.1906 | 0.6999 | 8185.249 | 34.27 | 9.5194 | 9076.1442 | 38 | 10.5556 | 11906.4681 | 49.85 | 13.8472 | -15.4 | -11.5 | 0,0001 | 0,0002
7 | 95.9534 | 2.1625 | 0.6764 | 0.1028 | 0.1084 | 0.0017 | 0.021 | 0.015 | 0.0212 | 0.0075 | 0.7414 | 0.1888 | 0.7 | 8182.8605 | 34.26 | 9.5167 | 9076.1442 | 38 | 10.5556 | 11904.0797 | 49.84 | 13.8444 | -16.6 | -12.6 |  |  | відсутні
8 | 95.9311 | 2.184 | 0.6839 | 0.1043 | 0.1093 | 0.0017 | 0.0214 | 0.0152 | 0.0233 | 0.007 | 0.7279 | 0.1907 | 0.7003 | 8187.6375 | 34.28 | 9.5222 | 9080.9211 | 38.02 | 10.5611 | 11908.8566 | 49.86 | 13.85 | -16.4 | -12.5
9 | [13 empty] | 8187.6375 | 34.28 | 9.5222 | 9080.9211 | 38.02 | 10.5611 | 11908.8566 | 49.86 | 13.85
10 | [13 empty] | 8187.6375 | 34.28 | 9.5222 | 9080.9211 | 38.02 | 10.5611 | 11908.8566 | 49.86 | 13.85
11 | 95.9101 | 2.2015 | 0.6856 | 0.1041 | 0.1091 | 0.0017 | 0.021 | 0.015 | 0.0253 | 0.0076 | 0.7274 | 0.1916 | 0.7004 | 8190.0259 | 34.29 | 9.525 | 9080.9211 | 38.02 | 10.5611 | 11908.8566 | 49.86 | 13.85 | -16.9 | -12.1
12 | 95.9318 | 2.2048 | 0.6833 | 0.1029 | 0.1069 | 0.0017 | 0.0202 | 0.0143 | 0.0219 | 0.0072 | 0.7154 | 0.1895 | 0.7002 | 8190.0259 | 34.29 | 9.525 | 9080.9211 | 38.02 | 10.5611 | 11908.8566 | 49.86 | 13.85 | -16.7 | -12.7
13 | 95.902 | 2.2202 | 0.6927 | 0.105 | 0.1092 | 0.0018 | 0.0207 | 0.0146 | 0.0215 | 0.0075 | 0.7095 | 0.1954 | 0.7005 | 8192.4144 | 34.3 | 9.5278 | 9083.3096 | 38.03 | 10.5639 | 11911.245 | 49.87 | 13.8528 | -17 | -12.9
14 | 95.8881 | 2.2181 | 0.6936 | 0.1055 | 0.1101 | 0.0017 | 0.0212 | 0.015 | 0.0224 | 0.0074 | 0.7219 | 0.195 | 0.7006 | 8192.4144 | 34.3 | 9.5278 | 9083.3096 | 38.03 | 10.5639 | 11911.245 | 49.87 | 13.8528 | -15.7 | -11.4
15 | 95.8458 | 2.2398 | 0.7022 | 0.1069 | 0.1122 | 0.0018 | 0.0218 | 0.0154 | 0.023 | 0.0071 | 0.7265 | 0.1976 | 0.701 | 8194.8028 | 34.31 | 9.5306 | 9085.698 | 38.04 | 10.5667 | 11911.245 | 49.87 | 13.8528 | -15.5 | -11.8
16 | [13 empty] | 8194.8028 | 34.31 | 9.5306 | 9085.698 | 38.04 | 10.5667 | 11911.245 | 49.87 | 13.8528
17 | [13 empty] | 8194.8028 | 34.31 | 9.5306 | 9085.698 | 38.04 | 10.5667 | 11911.245 | 49.87 | 13.8528
18 | 95.8817 | 2.2254 | 0.6962 | 0.1057 | 0.1109 | 0.0018 | 0.0215 | 0.0153 | 0.0244 | 0.0063 | 0.7159 | 0.1949 | 0.7007 | 8194.8028 | 34.31 | 9.5306 | 9085.698 | 38.04 | 10.5667 | 11911.245 | 49.87 | 13.8528 | -16.9 | -13
19 | 95.9531 | 2.1884 | 0.6746 | 0.1019 | 0.1059 | 0.0017 | 0.02 | 0.0141 | 0.0203 | 0.0074 | 0.7202 | 0.1923 | 0.6999 | 8185.249 | 34.27 | 9.5194 | 9076.1442 | 38 | 10.5556 | 11906.4681 | 49.85 | 13.8472 | -16.5 | -12.8
20 | 95.7989 | 2.3069 | 0.7062 | 0.1068 | 0.1104 | 0.0018 | 0.0209 | 0.0147 | 0.0234 | 0.0068 | 0.7029 | 0.2004 | 0.7013 | 8199.5797 | 34.33 | 9.5361 | 9092.8634 | 38.07 | 10.575 | 11916.022 | 49.89 | 13.8583 | -16.2 | -12.5 | 0,0001 | 0,0004
21 | 95.8269 | 2.274 | 0.7035 | 0.1073 | 0.1124 | 0.0017 | 0.0216 | 0.0155 | 0.0219 | 0.0066 | 0.7114 | 0.1971 | 0.7011 | 8197.1913 | 34.32 | 9.5333 | 9090.475 | 38.06 | 10.5722 | 11913.6335 | 49.88 | 13.8556 | -16 | -12.7 |  |  | відсутні
22 | 95.8049 | 2.2832 | 0.7086 | 0.1077 | 0.1124 | 0.0018 | 0.0217 | 0.0154 | 0.0215 | 0.0067 | 0.718 | 0.1982 | 0.7013 | 8199.5797 | 34.33 | 9.5361 | 9090.475 | 38.06 | 10.5722 | 11913.6335 | 49.88 | 13.8556 | -16.3 | -13
23 | [13 empty] | 8199.5797 | 34.33 | 9.5361 | 9090.475 | 38.06 | 10.5722 | 11913.6335 | 49.88 | 13.8556
24 | [13 empty] | 8199.5797 | 34.33 | 9.5361 | 9090.475 | 38.06 | 10.5722 | 11913.6335 | 49.88 | 13.8556
25 | 95.9286 | 2.2 | 0.6779 | 0.1027 | 0.1074 | 0.0017 | 0.0208 | 0.0147 | 0.0224 | 0.0072 | 0.7279 | 0.1886 | 0.7002 | 8187.6375 | 34.28 | 9.5222 | 9078.5327 | 38.01 | 10.5583 | 11908.8566 | 49.86 | 13.85 | -16.5 | -12.7
26 | 95.9307 | 2.2269 | 0.6817 | 0.1024 | 0.1059 | 0.0017 | 0.0199 | 0.0141 | 0.0207 | 0.0065 | 0.6986 | 0.191 | 0.7001 | 8190.0259 | 34.29 | 9.525 | 9083.3096 | 38.03 | 10.5639 | 11913.6335 | 49.88 | 13.8556 | -16.8 | -12.9
27 | 95.8407 | 2.2908 | 0.7006 | 0.1056 | 0.1087 | 0.0017 | 0.0202 | 0.0142 | 0.0188 | 0.0065 | 0.6926 | 0.1997 | 0.7009 | 8197.1913 | 34.32 | 9.5333 | 9090.475 | 38.06 | 10.5722 | 11916.022 | 49.89 | 13.8583 | -17 | -13
28 | 95.908 | 2.2518 | 0.6875 | 0.1034 | 0.1065 | 0.0017 | 0.0199 | 0.014 | 0.0189 | 0.0062 | 0.6873 | 0.1948 | 0.7003 | 8192.4144 | 34.3 | 9.5278 | 9085.698 | 38.04 | 10.5667 | 11916.022 | 49.89 | 13.8583 | -16.6 | -12.8
Рівень одоризації відповідає чинним нормативним документам | [13 empty] | 8190.3125 | 34.2912 | 9.5253 | 9081.9959 | 38.0245 | 10.5624
Середньозважене значення теплоти згоряння:
| Начальник Шебелинського ЛВУМГ | [8 empty] | Іваньков О.В. | [10 empty] | 2019-02-28
|  | Підрозділу підприємства, якому підпорядкована лабораторія | [8 empty] | прізвище | [5 empty] | підпис |  |  |  | дата
| Завідувач ВХАЛ | [8 empty] | Касьянова С.В. | [10 empty] | 2019-02-28
|  | Лабораторія, де здійснювалось вимірювання газу | [8 empty] | прізвище | [5 empty] | підпис |  |  |  | дата
| Начальник служби ГВ та М | [8 empty] | Пивовар Є.В. | [10 empty] | 2019-02-28
|  | Підрозділу, відповідального за облік газу за маршрутом | [8 empty] | прізвище | [5 empty] | підпис |  |  |  | дата

## додаток
Додаток до Паспорту фізико-хімічних показників природного газу. Маршрут №661
Область | ГРС, прямий споживач | Cередньозважене значення вищої теплоти згоряння
|  | ккал/м³ | МДж/м³ | кВт*год./м³
Маршрут №661 |  | 9081.9959 | 38.0245 | 10.5624
Харківська | АГНКС Лозова | 9082.2109 | 38.0254 | 10.5626
Харківська | ГРС Близнюки | 9081.9243 | 38.0242 | 10.5623
Харківська | ГРС Браїлiвка | 9081.9959 | 38.0245 | 10.5624
Харківська | ГРС Лозова | 9082.0437 | 38.0247 | 10.5624
Харківська | ГРС Миколаївка/ Щорса | 9081.9004 | 38.0241 | 10.5623
Харківська | ГРС Панютiне | 9081.9482 | 38.0243 | 10.5623
Харківська | ГРС Смирнiвка | 9082.0437 | 38.0247 | 10.5624
Начальник Шебелинського ЛВУМГ |  | Іваньков О.В. |  |  | 2019-02-28
Підрозділу підприємства, якому підпорядкована лабораторія |  | прізвище |  | підпис | дата
Завідувач ВХАЛ |  | Касьянова С.В. |  |  | 2019-02-28
Лабораторія, де здійснювалось вимірювання газу |  | прізвище |  | підпис | дата
Начальник служби ГВ та М |  | Пивовар Є.В. |  |  | 2019-02-28
Підрозділу, відповідального за облік газу за маршрутом |  | прізвище |  | підпис | дата