## паспорт
АТ "Укртрансгаз" | [5 empty] | ПАСПОРТ ФІЗИКО-ХІМІЧНИХ ПОКАЗНИКІВ ПРИРОДНОГО ГАЗУ №662 | [18 empty] | Маршрут №662
Філія "УМГ "Харківтрансгаз" | [5 empty] | переданого Харківським ЛВУМГ та прийнятого ПАТ "Харківгаз", ПАТ "Харківміськгаз", ДП "Укравтогаз"
Харківський п/м Харківського ЛВУМГ
Вимірювальна хіміко-аналітична лабораторія
по газопроводу "Шебелинка-Харків"
Свідоцтво № 01-0149/2018 чинне до 12.12.2021 р. | [20 empty] | за період з 01.02.2019р. по 28.02.2019р.
Число місяця | Компонентний склад, % мол. | [11 empty] | Фізико-хімічні показники газу обчислені на основі компонентного складу, 101,325 кПа | [9 empty] | Температура точки роси вологи (Р = 3.92 МПа), °С | Температура точки роси вуглеводнів, °С | Масова концентрація сірководню, г/м3 | Масова концентрація меркаптанової сірки, г/м3 | Маса механічних домішок, г/м3
[13 empty] | Густина абсолютна, кг/м3,при 20 ºС, | Температура вимірювання/згоряння при 20/25°С
| метан, С1 | етан, С2 | пропан, С3 | ізо-бутан, і-С4 | н-бутан, н-С4 | нео-пентан, нео-С5 | ізо-пентан, і-С5 | н-пентан, н-С5 | гексани та вищі, С6+ | кисень, О2 | азот, N2 | діоксид вуглецю, CО2 |  | Теплота згоряння нижча |  |  | Теплота згоряння вища |  |  | Число Воббе вище
[14 empty] | ккал/м3 | МДж/м3 | кВт⋅год/м3 | ккал/м3 | МДж/м3 | кВт⋅год/м3 | ккал/м3 | МДж/м3 | кВт⋅год/м3
1 | [13 empty] | 8230.6297 | 34.46 | 9.5722 | 9116.748 | 38.17 | 10.6028 | 11777.4913 | 49.31 | 13.6972
2 | [13 empty] | 8230.6297 | 34.46 | 9.5722 | 9116.748 | 38.17 | 10.6028 | 11777.4913 | 49.31 | 13.6972
3 | [13 empty] | 8230.6297 | 34.46 | 9.5722 | 9116.748 | 38.17 | 10.6028 | 11777.4913 | 49.31 | 13.6972
4 | 93.2488 | 3.3284 | 0.8981 | 0.1197 | 0.1707 | 0.0048 | 0.0427 | 0.0345 | 0.0919 | 0.014 | 1.498 | 0.5484 | 0.722 | 8242.572 | 34.51 | 9.5861 | 9128.6903 | 38.22 | 10.6167 | 11791.8221 | 49.37 | 13.7139 | -12.3 | -2.6 | 0,0014 | <0,0002 | відсутні
5 | [13 empty] | 8242.572 | 34.51 | 9.5861 | 9128.6903 | 38.22 | 10.6167 | 11791.8221 | 49.37 | 13.7139
6 | [13 empty] | 8242.572 | 34.51 | 9.5861 | 9128.6903 | 38.22 | 10.6167 | 11791.8221 | 49.37 | 13.7139
7 | [13 empty] | 8242.572 | 34.51 | 9.5861 | 9128.6903 | 38.22 | 10.6167 | 11791.8221 | 49.37 | 13.7139
8 | [13 empty] | 8242.572 | 34.51 | 9.5861 | 9128.6903 | 38.22 | 10.6167 | 11791.8221 | 49.37 | 13.7139
9 | [13 empty] | 8242.572 | 34.51 | 9.5861 | 9128.6903 | 38.22 | 10.6167 | 11791.8221 | 49.37 | 13.7139
10 | [13 empty] | 8242.572 | 34.51 | 9.5861 | 9128.6903 | 38.22 | 10.6167 | 11791.8221 | 49.37 | 13.7139
11 | 93.2293 | 3.2935 | 0.8988 | 0.1208 | 0.1738 | 0.0048 | 0.0448 | 0.0364 | 0.088 | 0.0146 | 1.5282 | 0.567 | 0.7222 | 8235.4066 | 34.48 | 9.5778 | 9123.9134 | 38.2 | 10.6111 | 11782.2682 | 49.33 | 13.7028 | -14.1 | -3.2
12 | [13 empty] | 8235.4066 | 34.48 | 9.5778 | 9123.9134 | 38.2 | 10.6111 | 11782.2682 | 49.33 | 13.7028
13 | [13 empty] | 8235.4066 | 34.48 | 9.5778 | 9123.9134 | 38.2 | 10.6111 | 11782.2682 | 49.33 | 13.7028
14 | [13 empty] | 8235.4066 | 34.48 | 9.5778 | 9123.9134 | 38.2 | 10.6111 | 11782.2682 | 49.33 | 13.7028
15 | [13 empty] | 8235.4066 | 34.48 | 9.5778 | 9123.9134 | 38.2 | 10.6111 | 11782.2682 | 49.33 | 13.7028
16 | [13 empty] | 8235.4066 | 34.48 | 9.5778 | 9123.9134 | 38.2 | 10.6111 | 11782.2682 | 49.33 | 13.7028
17 | [13 empty] | 8235.4066 | 34.48 | 9.5778 | 9123.9134 | 38.2 | 10.6111 | 11782.2682 | 49.33 | 13.7028
18 | 92.6604 | 3.4625 | 0.9554 | 0.1261 | 0.1883 | 0.0051 | 0.0493 | 0.04 | 0.0928 | 0.0191 | 1.7252 | 0.6758 | 0.7268 | 8235.4066 | 34.48 | 9.5778 | 9121.5249 | 38.19 | 10.6083 | 11744.0529 | 49.17 | 13.6583 | -13.6 | -2.7
19 | [13 empty] | 8235.4066 | 34.48 | 9.5778 | 9121.5249 | 38.19 | 10.6083 | 11744.0529 | 49.17 | 13.6583
20 | [13 empty] | 8235.4066 | 34.48 | 9.5778 | 9121.5249 | 38.19 | 10.6083 | 11744.0529 | 49.17 | 13.6583
21 | [13 empty] | 8235.4066 | 34.48 | 9.5778 | 9121.5249 | 38.19 | 10.6083 | 11744.0529 | 49.17 | 13.6583
22 | 92.9188 | 3.4049 | 0.9215 | 0.1236 | 0.1827 | 0.0052 | 0.0477 | 0.0389 | 0.093 | 0.0163 | 1.622 | 0.6254 | 0.7248 | 8237.7951 | 34.49 | 9.5806 | 9126.3018 | 38.21 | 10.6139 | 11763.1606 | 49.25 | 13.6806 | -12.9 | -3
23 | [13 empty] | 8237.7951 | 34.49 | 9.5806 | 9126.3018 | 38.21 | 10.6139 | 11763.1606 | 49.25 | 13.6806
24 | [13 empty] | 8237.7951 | 34.49 | 9.5806 | 9126.3018 | 38.21 | 10.6139 | 11763.1606 | 49.25 | 13.6806
25 | [13 empty] | 8237.7951 | 34.49 | 9.5806 | 9126.3018 | 38.21 | 10.6139 | 11763.1606 | 49.25 | 13.6806
26 | [13 empty] | 8237.7951 | 34.49 | 9.5806 | 9126.3018 | 38.21 | 10.6139 | 11763.1606 | 49.25 | 13.6806
27 | 92.7322 | 3.4387 | 0.9351 | 0.1241 | 0.1807 | 0.0049 | 0.046 | 0.0373 | 0.0834 | 0.0163 | 1.705 | 0.6963 | 0.726 | 8225.8528 | 34.44 | 9.5667 | 9111.9711 | 38.15 | 10.5972 | 11736.8875 | 49.14 | 13.65 | -10.1 | -2.2
28 | [13 empty] | 8225.8528 | 34.44 | 9.5667 | 9111.9711 | 38.15 | 10.5972 | 11736.8875 | 49.14 | 13.65
29
30
31
Рівень одоризації відповідає чинним нормативним документам | [13 empty] | 8236.4814 | 34.4845 | 9.579 | 9123.6506 | 38.1989 | 10.6108
Середньозважене значення теплоти згоряння:
| Начальник Харківського ЛВУМГ | [8 empty] | Ханикін С.Ю. | [10 empty] | 2019-03-01
|  | Підрозділу підприємства, якому підпорядкована лабораторія | [8 empty] | прізвище | [5 empty] | підпис |  |  |  | дата
| Завідувач ВХАЛ | [8 empty] | Крупчицький Д.О. | [10 empty] | 2019-03-01
|  | Лабораторія, де здійснювалось вимірювання газу | [8 empty] | прізвище | [5 empty] | підпис |  |  |  | дата
| Начальник служби ГВ і М | [8 empty] | Щербак С.О. | [10 empty] | 2019-03-01
|  | Підрозділу, відповідального за облік газу за маршрутом | [8 empty] | прізвище | [5 empty] | підпис |  |  |  | дата

## додаток
Додаток до Паспорту фізико-хімічних показників природного газу. Маршрут №662
Область | ГРС, прямий споживач | Cередньозважене значення вищої теплоти згоряння
|  | ккал/м³ | МДж/м³ | кВт*год./м³
Маршрут №662 |  | 9123.6506 | 38.1989 | 10.6108
Харківська | ГРС-1 м. Харкiв (Безлюдiвка) | 9123.6268 | 38.1988 | 10.6108
Харківська | ГРС-1 м. Харкiв АГНКС - 2 | 9124.1761 | 38.2011 | 10.6114
Харківська | ГРС-1 м. Харкiв місто | 9123.6506 | 38.1989 | 10.6108
Начальник Харківського ЛВУМГ |  | Ханикін С.Ю. |  |  | 2019-03-01
Підрозділу підприємства, якому підпорядкована лабораторія |  | прізвище |  | підпис | дата
Завідувач ВХАЛ |  | Крупчицький Д.О. |  |  | 2019-03-01
Лабораторія, де здійснювалось вимірювання газу |  | прізвище |  | підпис | дата
Начальник служби ГВ і М |  | Щербак С.О. |  |  | 2019-03-01
Підрозділу, відповідального за облік газу за маршрутом |  | прізвище |  | підпис | дата