## паспорт
АТ "Укртрансгаз" | [5 empty] | ПАСПОРТ ФІЗИКО-ХІМІЧНИХ ПОКАЗНИКІВ ПРИРОДНОГО ГАЗУ №670 | [18 empty] | Маршрут №670
Філія "УМГ "Харківтрансгаз" | [5 empty] | переданого Харківським ЛВУМГ та прийнятого ПАТ "Харківгаз", ПАТ "Харківміськгаз"
Харківський п/м Харківського ЛВУМГ
Вимірювальна хіміко-аналітична лабораторія
по газопроводу "Шебелинка-Бєлгород-Курськ-Брянськ"
Свідоцтво № 01-0149/2018 чинне до 12.12.2021 р. | [20 empty] | за період з 01.02.2019р. по 28.02.2019р.
Число місяця | Компонентний склад, % мол. | [11 empty] | Фізико-хімічні показники газу обчислені на основі компонентного складу, 101,325 кПа | [9 empty] | Температура точки роси вологи (Р = 3.92 МПа), °С | Температура точки роси вуглеводнів, °С | Масова концентрація сірководню, г/м3 | Масова концентрація меркаптанової сірки, г/м3 | Маса механічних домішок, г/м3
[13 empty] | Густина абсолютна, кг/м3,при 20 ºС, | Температура вимірювання/згоряння при 20/25°С
| метан, С1 | етан, С2 | пропан, С3 | ізо-бутан, і-С4 | н-бутан, н-С4 | нео-пентан, нео-С5 | ізо-пентан, і-С5 | н-пентан, н-С5 | гексани та вищі, С6+ | кисень, О2 | азот, N2 | діоксид вуглецю, CО2 |  | Теплота згоряння нижча |  |  | Теплота згоряння вища |  |  | Число Воббе вище
[14 empty] | ккал/м3 | МДж/м3 | кВт⋅год/м3 | ккал/м3 | МДж/м3 | кВт⋅год/м3 | ккал/м3 | МДж/м3 | кВт⋅год/м3
1 | [13 empty] | 8297.5066 | 34.74 | 9.65 | 9190.7902 | 38.48 | 10.6889 | 11858.6989 | 49.65 | 13.7917
2 | [13 empty] | 8297.5066 | 34.74 | 9.65 | 9190.7902 | 38.48 | 10.6889 | 11858.6989 | 49.65 | 13.7917
3 | [13 empty] | 8297.5066 | 34.74 | 9.65 | 9190.7902 | 38.48 | 10.6889 | 11858.6989 | 49.65 | 13.7917
4 | [13 empty] | 8297.5066 | 34.74 | 9.65 | 9190.7902 | 38.48 | 10.6889 | 11858.6989 | 49.65 | 13.7917
5 | [13 empty] | 8297.5066 | 34.74 | 9.65 | 9190.7902 | 38.48 | 10.6889 | 11858.6989 | 49.65 | 13.7917
6 | [13 empty] | 8297.5066 | 34.74 | 9.65 | 9190.7902 | 38.48 | 10.6889 | 11858.6989 | 49.65 | 13.7917
7 | 92.4497 | 4.1053 | 1.0928 | 0.1173 | 0.1614 | 0.0039 | 0.0495 | 0.0404 | 0.0735 | 0.012 | 1.4947 | 0.3995 | 0.7266 | 8321.3912 | 34.84 | 9.6778 | 9214.6748 | 38.58 | 10.7167 | 11865.8643 | 49.68 | 13.8 | -20 | -3.9
8 | [13 empty] | 8321.3912 | 34.84 | 9.6778 | 9214.6748 | 38.58 | 10.7167 | 11865.8643 | 49.68 | 13.8
9 | [13 empty] | 8321.3912 | 34.84 | 9.6778 | 9214.6748 | 38.58 | 10.7167 | 11865.8643 | 49.68 | 13.8
10 | [13 empty] | 8321.3912 | 34.84 | 9.6778 | 9214.6748 | 38.58 | 10.7167 | 11865.8643 | 49.68 | 13.8
11 | [13 empty] | 8321.3912 | 34.84 | 9.6778 | 9214.6748 | 38.58 | 10.7167 | 11865.8643 | 49.68 | 13.8
12 | 92.8396 | 3.9495 | 1.0291 | 0.1138 | 0.1536 | 0.0042 | 0.0445 | 0.0361 | 0.064 | 0.0081 | 1.3783 | 0.3792 | 0.7234 | 8307.0604 | 34.78 | 9.6611 | 9200.3441 | 38.52 | 10.7 | 11873.0297 | 49.71 | 13.8083 | -18.7 | -3.3
13 | [13 empty] | 8307.0604 | 34.78 | 9.6611 | 9200.3441 | 38.52 | 10.7 | 11873.0297 | 49.71 | 13.8083
14 | [13 empty] | 8307.0604 | 34.78 | 9.6611 | 9200.3441 | 38.52 | 10.7 | 11873.0297 | 49.71 | 13.8083
15 | [13 empty] | 8307.0604 | 34.78 | 9.6611 | 9200.3441 | 38.52 | 10.7 | 11873.0297 | 49.71 | 13.8083
16 | [13 empty] | 8307.0604 | 34.78 | 9.6611 | 9200.3441 | 38.52 | 10.7 | 11873.0297 | 49.71 | 13.8083
17 | [13 empty] | 8307.0604 | 34.78 | 9.6611 | 9200.3441 | 38.52 | 10.7 | 11873.0297 | 49.71 | 13.8083
18 | [13 empty] | 8307.0604 | 34.78 | 9.6611 | 9200.3441 | 38.52 | 10.7 | 11873.0297 | 49.71 | 13.8083
19 | 92.4533 | 4.1292 | 1.1013 | 0.1207 | 0.1656 | 0.0045 | 0.0525 | 0.0408 | 0.0783 | 0.0127 | 1.4505 | 0.3906 | 0.7269 | 8333.3335 | 34.89 | 9.6917 | 9226.6171 | 38.63 | 10.7306 | 11877.8066 | 49.73 | 13.8139 | -18.1 | -4.2 | 0,0013 | <0,0002 | відсутні
20 | [13 empty] | 8333.3335 | 34.89 | 9.6917 | 9226.6171 | 38.63 | 10.7306 | 11877.8066 | 49.73 | 13.8139
21 | [13 empty] | 8333.3335 | 34.89 | 9.6917 | 9226.6171 | 38.63 | 10.7306 | 11877.8066 | 49.73 | 13.8139
22 | [13 empty] | 8333.3335 | 34.89 | 9.6917 | 9226.6171 | 38.63 | 10.7306 | 11877.8066 | 49.73 | 13.8139
23 | [13 empty] | 8333.3335 | 34.89 | 9.6917 | 9226.6171 | 38.63 | 10.7306 | 11877.8066 | 49.73 | 13.8139
24 | [13 empty] | 8333.3335 | 34.89 | 9.6917 | 9226.6171 | 38.63 | 10.7306 | 11877.8066 | 49.73 | 13.8139
25 | [13 empty] | 8333.3335 | 34.89 | 9.6917 | 9226.6171 | 38.63 | 10.7306 | 11877.8066 | 49.73 | 13.8139
26 | 92.6751 | 3.9782 | 1.0862 | 0.1209 | 0.1636 | 0.0044 | 0.0527 | 0.041 | 0.0722 | 0.0092 | 1.4178 | 0.3787 | 0.7253 | 8323.7796 | 34.85 | 9.6806 | 9217.0633 | 38.59 | 10.7194 | 11877.8066 | 49.73 | 13.8139 | -16.3 | -3.6
27 | [13 empty] | 8323.7796 | 34.85 | 9.6806 | 9217.0633 | 38.59 | 10.7194 | 11877.8066 | 49.73 | 13.8139
28 | [13 empty] | 8323.7796 | 34.85 | 9.6806 | 9217.0633 | 38.59 | 10.7194 | 11877.8066 | 49.73 | 13.8139
29
30
31
Рівень одоризації відповідає чинним нормативним документам | [13 empty] | 8315.8499 | 34.8168 | 9.6713 | 9209.1336 | 38.5568 | 10.7102
Середньозважене значення теплоти згоряння:
| Начальник Харківського ЛВУМГ | [8 empty] | Ханикін С.Ю. | [10 empty] | 2019-03-01
|  | Підрозділу підприємства, якому підпорядкована лабораторія | [8 empty] | прізвище | [5 empty] | підпис |  |  |  | дата
| Завідувач ВХАЛ | [8 empty] | Крупчицький Д.О. | [10 empty] | 2019-03-01
|  | Лабораторія, де здійснювалось вимірювання газу | [8 empty] | прізвище | [5 empty] | підпис |  |  |  | дата
| Начальник служби ГВ і М | [8 empty] | Щербак С.О. | [10 empty] | 2019-03-01
|  | Підрозділу, відповідального за облік газу за маршрутом | [8 empty] | прізвище | [5 empty] | підпис |  |  |  | дата

## додаток
Додаток до Паспорту фізико-хімічних показників природного газу. Маршрут №670
Область | ГРС, прямий споживач | Cередньозважене значення вищої теплоти згоряння
|  | ккал/м³ | МДж/м³ | кВт*год./м³
Маршрут №670 |  | 9209.1336 | 38.5568 | 10.7102
Харківська | ГРС с. Пересiчна | 9209.6829 | 38.5591 | 10.7109
Харківська | ГРС-5 м. Харкiв (Куряж) | 9209.253 | 38.5573 | 10.7104
Харківська | ГРС-5 м. Харкiв місто | 9209.1097 | 38.5567 | 10.7102
Начальник Харківського ЛВУМГ |  | Ханикін С.Ю. |  |  | 2019-03-01
Підрозділу підприємства, якому підпорядкована лабораторія |  | прізвище |  | підпис | дата
Завідувач ВХАЛ |  | Крупчицький Д.О. |  |  | 2019-03-01
Лабораторія, де здійснювалось вимірювання газу |  | прізвище |  | підпис | дата
Начальник служби ГВ і М |  | Щербак С.О. |  |  | 2019-03-01
Підрозділу, відповідального за облік газу за маршрутом |  | прізвище |  | підпис | дата