## паспорт
АТ "Укртрансгаз" | [5 empty] | ПАСПОРТ ФІЗИКО-ХІМІЧНИХ ПОКАЗНИКІВ ПРИРОДНОГО ГАЗУ №673 | [18 empty] | Маршрут №673
Філія "УМГ "Харківтрансгаз" | [5 empty] | переданого Харківським ЛВУМГ та прийнятого ПАТ "Харківгаз"
Харківський п/м Харківського ЛВУМГ
Вимірювальна хіміко-аналітична лабораторія
по газопроводу "Шебелинка-Харків"
Свідоцтво № 01-0149/2018 чинне до 12.12.2021 р. | [20 empty] | за період з 01.02.2019р. по 28.02.2019р.
Число місяця | Компонентний склад, % мол. | [11 empty] | Фізико-хімічні показники газу обчислені на основі компонентного складу, 101,325 кПа | [9 empty] | Температура точки роси вологи (Р = 3.92 МПа), °С | Температура точки роси вуглеводнів, °С | Масова концентрація сірководню, г/м3 | Масова концентрація меркаптанової сірки, г/м3 | Маса механічних домішок, г/м3
[13 empty] | Густина абсолютна, кг/м3,при 20 ºС, | Температура вимірювання/згоряння при 20/25°С
| метан, С1 | етан, С2 | пропан, С3 | ізо-бутан, і-С4 | н-бутан, н-С4 | нео-пентан, нео-С5 | ізо-пентан, і-С5 | н-пентан, н-С5 | гексани та вищі, С6+ | кисень, О2 | азот, N2 | діоксид вуглецю, CО2 |  | Теплота згоряння нижча |  |  | Теплота згоряння вища |  |  | Число Воббе вище
[14 empty] | ккал/м3 | МДж/м3 | кВт⋅год/м3 | ккал/м3 | МДж/м3 | кВт⋅год/м3 | ккал/м3 | МДж/м3 | кВт⋅год/м3
1 | [13 empty] | 8295.1181 | 34.73 | 9.6472 | 9178.8479 | 38.43 | 10.675 | 11521.9262 | 48.24 | 13.4
2 | [13 empty] | 8295.1181 | 34.73 | 9.6472 | 9178.8479 | 38.43 | 10.675 | 11521.9262 | 48.24 | 13.4
3 | [13 empty] | 8295.1181 | 34.73 | 9.6472 | 9178.8479 | 38.43 | 10.675 | 11521.9262 | 48.24 | 13.4
4 | 87.7877 | 4.866 | 1.7161 | 0.1778 | 0.3548 | 0.0031 | 0.0734 | 0.0628 | 0.1469 | 0.1899 | 3.5136 | 1.1079 | 0.7655 | 8295.1181 | 34.73 | 9.6472 | 9178.8479 | 38.43 | 10.675 | 11512.3724 | 48.2 | 13.3889 | -8.3 | -7.5
5 | [13 empty] | 8295.1181 | 34.73 | 9.6472 | 9178.8479 | 38.43 | 10.675 | 11512.3724 | 48.2 | 13.3889
6 | [13 empty] | 8295.1181 | 34.73 | 9.6472 | 9178.8479 | 38.43 | 10.675 | 11512.3724 | 48.2 | 13.3889
7 | [13 empty] | 8295.1181 | 34.73 | 9.6472 | 9178.8479 | 38.43 | 10.675 | 11512.3724 | 48.2 | 13.3889
8 | [13 empty] | 8295.1181 | 34.73 | 9.6472 | 9178.8479 | 38.43 | 10.675 | 11512.3724 | 48.2 | 13.3889
9 | [13 empty] | 8295.1181 | 34.73 | 9.6472 | 9178.8479 | 38.43 | 10.675 | 11512.3724 | 48.2 | 13.3889
10 | [13 empty] | 8295.1181 | 34.73 | 9.6472 | 9178.8479 | 38.43 | 10.675 | 11512.3724 | 48.2 | 13.3889
11 | 88.3101 | 4.8595 | 1.5724 | 0.1547 | 0.3113 | 0.0027 | 0.0568 | 0.0453 | 0.095 | 0.1611 | 3.2901 | 1.141 | 0.7594 | 8256.9028 | 34.57 | 9.6028 | 9138.2441 | 38.26 | 10.6278 | 11509.9839 | 48.19 | 13.3861 | -10.8 | -7.2
12 | [13 empty] | 8256.9028 | 34.57 | 9.6028 | 9138.2441 | 38.26 | 10.6278 | 11509.9839 | 48.19 | 13.3861
13 | [13 empty] | 8256.9028 | 34.57 | 9.6028 | 9138.2441 | 38.26 | 10.6278 | 11509.9839 | 48.19 | 13.3861
14 | [13 empty] | 8256.9028 | 34.57 | 9.6028 | 9138.2441 | 38.26 | 10.6278 | 11509.9839 | 48.19 | 13.3861
15 | [13 empty] | 8256.9028 | 34.57 | 9.6028 | 9138.2441 | 38.26 | 10.6278 | 11509.9839 | 48.19 | 13.3861
16 | [13 empty] | 8256.9028 | 34.57 | 9.6028 | 9138.2441 | 38.26 | 10.6278 | 11509.9839 | 48.19 | 13.3861
17 | [13 empty] | 8256.9028 | 34.57 | 9.6028 | 9138.2441 | 38.26 | 10.6278 | 11509.9839 | 48.19 | 13.3861
18 | 87.7776 | 4.8995 | 1.6847 | 0.1667 | 0.3231 | 0.0028 | 0.0632 | 0.0532 | 0.0967 | 0.1759 | 3.623 | 1.1336 | 0.7634 | 8254.5143 | 34.56 | 9.6 | 9135.8557 | 38.25 | 10.625 | 11474.157 | 48.04 | 13.3444 | -11.2 | -8.3 | 0,0015 | <0,0002 | відсутні
19 | [13 empty] | 8254.5143 | 34.56 | 9.6 | 9135.8557 | 38.25 | 10.625 | 11474.157 | 48.04 | 13.3444
20 | [13 empty] | 8254.5143 | 34.56 | 9.6 | 9135.8557 | 38.25 | 10.625 | 11474.157 | 48.04 | 13.3444
21 | [13 empty] | 8254.5143 | 34.56 | 9.6 | 9135.8557 | 38.25 | 10.625 | 11474.157 | 48.04 | 13.3444
22 | [13 empty] | 8254.5143 | 34.56 | 9.6 | 9135.8557 | 38.25 | 10.625 | 11474.157 | 48.04 | 13.3444
23 | [13 empty] | 8254.5143 | 34.56 | 9.6 | 9135.8557 | 38.25 | 10.625 | 11474.157 | 48.04 | 13.3444
24 | [13 empty] | 8254.5143 | 34.56 | 9.6 | 9135.8557 | 38.25 | 10.625 | 11474.157 | 48.04 | 13.3444
25 | [13 empty] | 8254.5143 | 34.56 | 9.6 | 9135.8557 | 38.25 | 10.625 | 11474.157 | 48.04 | 13.3444
26 | [13 empty] | 8254.5143 | 34.56 | 9.6 | 9135.8557 | 38.25 | 10.625 | 11474.157 | 48.04 | 13.3444
27 | 87.9194 | 4.882 | 1.6682 | 0.1579 | 0.3057 | 0.0027 | 0.0596 | 0.0484 | 0.0522 | 0.1906 | 3.5668 | 1.1465 | 0.7611 | 8233.0182 | 34.47 | 9.575 | 9111.9711 | 38.15 | 10.5972 | 11462.2147 | 47.99 | 13.3306 | -10.1 | -8
28 | [13 empty] | 8233.0182 | 34.47 | 9.575 | 9111.9711 | 38.15 | 10.5972 | 11462.2147 | 47.99 | 13.3306
29
30
31
Рівень одоризації відповідає чинним нормативним документам | [13 empty] | 8268.033 | 34.6166 | 9.6157 | 9150.067 | 38.3095 | 10.6415
Середньозважене значення теплоти згоряння:
| Начальник Харківського ЛВУМГ | [8 empty] | Ханикін С.Ю. | [10 empty] | 2019-03-01
|  | Підрозділу підприємства, якому підпорядкована лабораторія | [8 empty] | прізвище | [5 empty] | підпис |  |  |  | дата
| Завідувач ВХАЛ | [8 empty] | Крупчицький Д.О. | [10 empty] | 2019-03-01
|  | Лабораторія, де здійснювалось вимірювання газу | [8 empty] | прізвище | [5 empty] | підпис |  |  |  | дата
| Начальник служби ГВ і М | [8 empty] | Щербак С.О. | [10 empty] | 2019-03-01
|  | Підрозділу, відповідального за облік газу за маршрутом | [8 empty] | прізвище | [5 empty] | підпис |  |  |  | дата

## додаток
Додаток до Паспорту фізико-хімічних показників природного газу. Маршрут №673
Область | ГРС, прямий споживач | Cередньозважене значення вищої теплоти згоряння
|  | ккал/м³ | МДж/м³ | кВт*год./м³
Маршрут №673 |  | 9150.067 | 38.3095 | 10.6415
Харківська | ГРС Борки | 9149.8998 | 38.3088 | 10.6413
Харківська | ГРС м. Змiїв | 9150.1387 | 38.3098 | 10.6416
Харківська | ГРС с. Н.Бiшкiн | 9150.0192 | 38.3093 | 10.6415
Харківська | ГРС с. Соколове | 9149.9476 | 38.309 | 10.6414
Начальник Харківського ЛВУМГ |  | Ханикін С.Ю. |  |  | 2019-03-01
Підрозділу підприємства, якому підпорядкована лабораторія |  | прізвище |  | підпис | дата
Завідувач ВХАЛ |  | Крупчицький Д.О. |  |  | 2019-03-01
Лабораторія, де здійснювалось вимірювання газу |  | прізвище |  | підпис | дата
Начальник служби ГВ і М |  | Щербак С.О. |  |  | 2019-03-01
Підрозділу, відповідального за облік газу за маршрутом |  | прізвище |  | підпис | дата