## паспорт
АТ "Укртрансгаз" | [5 empty] | ПАСПОРТ ФІЗИКО-ХІМІЧНИХ ПОКАЗНИКІВ ПРИРОДНОГО ГАЗУ №674 | [18 empty] | Маршрут №674
Філія "УМГ "Харківтрансгаз" | [5 empty] | переданого Харківським ЛВУМГ та прийнятого ПАТ "Харківгаз"
Харківський п/м Харківського ЛВУМГ
Вимірювальна хіміко-аналітична лабораторія
по газопроводу "Шебелинка-Харків"
Свідоцтво № 01-0149/2018 чинне до 12.12.2021 р. | [20 empty] | за період з 01.02.2019р. по 28.02.2019р.
Число місяця | Компонентний склад, % мол. | [11 empty] | Фізико-хімічні показники газу обчислені на основі компонентного складу, 101,325 кПа | [9 empty] | Температура точки роси вологи (Р = 3.92 МПа), °С | Температура точки роси вуглеводнів, °С | Масова концентрація сірководню, г/м3 | Масова концентрація меркаптанової сірки, г/м3 | Маса механічних домішок, г/м3
[13 empty] | Густина абсолютна, кг/м3,при 20 ºС, | Температура вимірювання/згоряння при 20/25°С
| метан, С1 | етан, С2 | пропан, С3 | ізо-бутан, і-С4 | н-бутан, н-С4 | нео-пентан, нео-С5 | ізо-пентан, і-С5 | н-пентан, н-С5 | гексани та вищі, С6+ | кисень, О2 | азот, N2 | діоксид вуглецю, CО2 |  | Теплота згоряння нижча |  |  | Теплота згоряння вища |  |  | Число Воббе вище
[14 empty] | ккал/м3 | МДж/м3 | кВт⋅год/м3 | ккал/м3 | МДж/м3 | кВт⋅год/м3 | ккал/м3 | МДж/м3 | кВт⋅год/м3
1 | [13 empty] | 8266.4566 | 34.61 | 9.6139 | 9154.9633 | 38.33 | 10.6472 | 11727.3337 | 49.1 | 13.6389
2 | [13 empty] | 8266.4566 | 34.61 | 9.6139 | 9154.9633 | 38.33 | 10.6472 | 11727.3337 | 49.1 | 13.6389
3 | [13 empty] | 8266.4566 | 34.61 | 9.6139 | 9154.9633 | 38.33 | 10.6472 | 11727.3337 | 49.1 | 13.6389
4 | [13 empty] | 8266.4566 | 34.61 | 9.6139 | 9154.9633 | 38.33 | 10.6472 | 11727.3337 | 49.1 | 13.6389
5 | [13 empty] | 8266.4566 | 34.61 | 9.6139 | 9154.9633 | 38.33 | 10.6472 | 11727.3337 | 49.1 | 13.6389
6 | [13 empty] | 8266.4566 | 34.61 | 9.6139 | 9154.9633 | 38.33 | 10.6472 | 11727.3337 | 49.1 | 13.6389
7 | 88.3961 | 4.7572 | 1.6115 | 0.1639 | 0.3277 | 0.0028 | 0.062 | 0.0584 | 0.1243 | 0.1507 | 2.9976 | 1.3478 | 0.7619 | 8283.1758 | 34.68 | 9.6333 | 9164.5172 | 38.37 | 10.6583 | 11524.3147 | 48.25 | 13.4028 | -9.2 | -9.6
8 | [13 empty] | 8283.1758 | 34.68 | 9.6333 | 9164.5172 | 38.37 | 10.6583 | 11524.3147 | 48.25 | 13.4028
9 | [13 empty] | 8283.1758 | 34.68 | 9.6333 | 9164.5172 | 38.37 | 10.6583 | 11524.3147 | 48.25 | 13.4028
10 | [13 empty] | 8283.1758 | 34.68 | 9.6333 | 9164.5172 | 38.37 | 10.6583 | 11524.3147 | 48.25 | 13.4028
11 | [13 empty] | 8283.1758 | 34.68 | 9.6333 | 9164.5172 | 38.37 | 10.6583 | 11524.3147 | 48.25 | 13.4028
12 | 88.561 | 4.8929 | 1.5938 | 0.1613 | 0.313 | 0.0027 | 0.056 | 0.045 | 0.0875 | 0.1271 | 2.9936 | 1.1661 | 0.7583 | 8285.5643 | 34.69 | 9.6361 | 9169.2941 | 38.39 | 10.6639 | 11796.599 | 49.39 | 13.7194 | -10.4 | -9.9
13 | [13 empty] | 8285.5643 | 34.69 | 9.6361 | 9169.2941 | 38.39 | 10.6639 | 11796.599 | 49.39 | 13.7194
14 | [13 empty] | 8285.5643 | 34.69 | 9.6361 | 9169.2941 | 38.39 | 10.6639 | 11796.599 | 49.39 | 13.7194
15 | [13 empty] | 8285.5643 | 34.69 | 9.6361 | 9169.2941 | 38.39 | 10.6639 | 11796.599 | 49.39 | 13.7194
16 | [13 empty] | 8285.5643 | 34.69 | 9.6361 | 9169.2941 | 38.39 | 10.6639 | 11796.599 | 49.39 | 13.7194
17 | [13 empty] | 8285.5643 | 34.69 | 9.6361 | 9169.2941 | 38.39 | 10.6639 | 11796.599 | 49.39 | 13.7194
18 | [13 empty] | 8285.5643 | 34.69 | 9.6361 | 9169.2941 | 38.39 | 10.6639 | 11796.599 | 49.39 | 13.7194
19 | 88.0908 | 4.822 | 1.6402 | 0.1599 | 0.3163 | 0.0028 | 0.0638 | 0.0529 | 0.0967 | 0.19 | 3.3238 | 1.2408 | 0.7621 | 8256.9028 | 34.57 | 9.6028 | 9138.2441 | 38.26 | 10.6278 | 11488.4878 | 48.1 | 13.3611 | -9.7 | -8.8
20 | [13 empty] | 8256.9028 | 34.57 | 9.6028 | 9138.2441 | 38.26 | 10.6278 | 11488.4878 | 48.1 | 13.3611
21 | [13 empty] | 8256.9028 | 34.57 | 9.6028 | 9138.2441 | 38.26 | 10.6278 | 11488.4878 | 48.1 | 13.3611
22 | [13 empty] | 8256.9028 | 34.57 | 9.6028 | 9138.2441 | 38.26 | 10.6278 | 11488.4878 | 48.1 | 13.3611
23 | [13 empty] | 8256.9028 | 34.57 | 9.6028 | 9138.2441 | 38.26 | 10.6278 | 11488.4878 | 48.1 | 13.3611
24 | [13 empty] | 8256.9028 | 34.57 | 9.6028 | 9138.2441 | 38.26 | 10.6278 | 11488.4878 | 48.1 | 13.3611
25 | 88.2219 | 4.6585 | 1.5343 | 0.1589 | 0.31 | 0.0028 | 0.0584 | 0.0468 | 0.0754 | 0.1899 | 3.6174 | 1.1257 | 0.759 | 8209.1336 | 34.37 | 9.5472 | 9085.698 | 38.04 | 10.5667 | 11445.4955 | 47.92 | 13.3111 | -9.1 | -7.9 | 0,0013 | <0,0002 | відсутні
26 | [13 empty] | 8209.1336 | 34.37 | 9.5472 | 9085.698 | 38.04 | 10.5667 | 11445.4955 | 47.92 | 13.3111
27 | [13 empty] | 8209.1336 | 34.37 | 9.5472 | 9085.698 | 38.04 | 10.5667 | 11445.4955 | 47.92 | 13.3111
28 | [13 empty] | 8209.1336 | 34.37 | 9.5472 | 9085.698 | 38.04 | 10.5667 | 11445.4955 | 47.92 | 13.3111
29
30
31
Рівень одоризації відповідає чинним нормативним документам | [13 empty] | 8263.7576 | 34.5987 | 9.6108 | 9146.4843 | 38.2945 | 10.6374
Середньозважене значення теплоти згоряння:
| Начальник Харківського ЛВУМГ | [8 empty] | Ханикін С.Ю. | [10 empty] | 2019-03-01
|  | Підрозділу підприємства, якому підпорядкована лабораторія | [8 empty] | прізвище | [5 empty] | підпис |  |  |  | дата
| Завідувач ВХАЛ | [8 empty] | Крупчицький Д.О. | [10 empty] | 2019-03-01
|  | Лабораторія, де здійснювалось вимірювання газу | [8 empty] | прізвище | [5 empty] | підпис |  |  |  | дата
| Начальник служби ГВ і М | [8 empty] | Щербак С.О. | [10 empty] | 2019-03-01
|  | Підрозділу, відповідального за облік газу за маршрутом | [8 empty] | прізвище | [5 empty] | підпис |  |  |  | дата

## додаток
Додаток до Паспорту фізико-хімічних показників природного газу. Маршрут №674
Область | ГРС, прямий споживач | Cередньозважене значення вищої теплоти згоряння
|  | ккал/м³ | МДж/м³ | кВт*год./м³
Маршрут №674 |  | 9146.4843 | 38.2945 | 10.6374
Харківська | ГРС Мерефа, місто | 9146.556 | 38.2948 | 10.6374
Харківська | ГРС Мерефа, смт. Буди | 9146.3888 | 38.2941 | 10.6373
Начальник Харківського ЛВУМГ |  | Ханикін С.Ю. |  |  | 2019-03-01
Підрозділу підприємства, якому підпорядкована лабораторія |  | прізвище |  | підпис | дата
Завідувач ВХАЛ |  | Крупчицький Д.О. |  |  | 2019-03-01
Лабораторія, де здійснювалось вимірювання газу |  | прізвище |  | підпис | дата
Начальник служби ГВ і М |  | Щербак С.О. |  |  | 2019-03-01
Підрозділу, відповідального за облік газу за маршрутом |  | прізвище |  | підпис | дата