## паспорт
АТ "Укртрансгаз" | [5 empty] | ПАСПОРТ ФІЗИКО-ХІМІЧНИХ ПОКАЗНИКІВ ПРИРОДНОГО ГАЗУ №676 | [18 empty] | Маршрут №676
Філія "УМГ "Харківтрансгаз" | [5 empty] | переданого Краматорським ЛВУМГ та прийнятого ПАТ "Донецькоблгаз", ПАТ "НКМЗ", ТОВ "Кнауф Гіпс Донбас", ДТЕК Курахівська ТЕС,ПрАТ "СКВЗ"-ТОВ "ТД ЛІДЕР", ПАТ "ЗОКМ", ТОВ "ГІРНИЧНІ МАШИНИ-ДРМЗ", ДП "Укравтогаз", ПАТ "Харківгаз"
Сєвєродонецьке ЛВУМГ
Вимірювальна хіміко-аналітична лабораторія
по газопроводу "Амвросіївка-Горлівка-Слов`янськ", "Новопсков-Краматорськ", "Краматорськ-Донецьк", "Донецьк-Маріуполь", "Шебелинка-Слов`янськ", газопроводу-відводу на ГРС 1, 2 Вуглегірської ДРЕС
Свідоцтво № LC 041 від 13.06.2017р. чинне до 13.06.2022 р. | [20 empty] | за період з 01.02.2019р. по 28.02.2019р.
Число місяця | Компонентний склад, % мол. | [11 empty] | Фізико-хімічні показники газу обчислені на основі компонентного складу, 101,325 кПа | [9 empty] | Температура точки роси вологи (Р = 3.92 МПа), °С | Температура точки роси вуглеводнів, °С | Масова концентрація сірководню, г/м3 | Масова концентрація меркаптанової сірки, г/м3 | Маса механічних домішок, г/м3
[13 empty] | Густина абсолютна, кг/м3,при 20 ºС, | Температура вимірювання/згоряння при 20/25°С
| метан, С1 | етан, С2 | пропан, С3 | ізо-бутан, і-С4 | н-бутан, н-С4 | нео-пентан, нео-С5 | ізо-пентан, і-С5 | н-пентан, н-С5 | гексани та вищі, С6+ | кисень, О2 | азот, N2 | діоксид вуглецю, CО2 |  | Теплота згоряння нижча |  |  | Теплота згоряння вища |  |  | Число Воббе вище
[14 empty] | ккал/м3 | МДж/м3 | кВт⋅год/м3 | ккал/м3 | МДж/м3 | кВт⋅год/м3 | ккал/м3 | МДж/м3 | кВт⋅год/м3
1 | 94.4378 | 2.6496 | 0.7107 | 0.0826 | 0.101 | 0 | 0.0209 | 0.0164 | 0.0236 |  | 1.555 | 0.4024 | 0.7094 | 8133.2284 | 34.0522 | 9.4589 | 9013.4472 | 37.7375 | 10.4826 | 11744.5784 | 49.1722 | 13.6589
2 | 94.4389 | 2.6771 | 0.7483 | 0.0914 | 0.1116 | 0 | 0.0232 | 0.0182 | 0.0294 |  | 1.4634 | 0.3985 | 0.7101 | 8153.9124 | 34.1388 | 9.483 | 9035.8748 | 37.8314 | 10.5087 | 11767.6986 | 49.269 | 13.6858
3 | 94.5839 | 2.5721 | 0.723 | 0.0897 | 0.1086 |  | 0.0226 | 0.0176 | 0.0316 |  | 1.4668 | 0.3841 | 0.709 | 8144.6691 | 34.1001 | 9.4723 | 9026.0343 | 37.7902 | 10.4973 | 11764.0204 | 49.2536 | 13.6816
4 | 94.918 | 2.4771 | 0.6977 | 0.0889 | 0.1022 | 0 | 0.0209 | 0.016 | 0.0296 |  | 1.3069 | 0.3427 | 0.7066 | 8148.825 | 34.1175 | 9.4771 | 9031.0979 | 37.8114 | 10.5032 | 11790.6517 | 49.3651 | 13.7125
5 | 93.9959 | 2.7219 | 0.8593 | 0.1148 | 0.1482 | 0 | 0.0322 | 0.0248 | 0.0369 |  | 1.651 | 0.415 | 0.7145 | 8171.7542 | 34.2135 | 9.5038 | 9054.3853 | 37.9089 | 10.5303 | 11755.7564 | 49.219 | 13.6719 | -8.3 | -10.2
6 | 94.0226 | 2.711 | 0.8127 | 0.1091 | 0.1426 | 0 | 0.0306 | 0.0235 | 0.0347 | 0.0073 | 1.7338 | 0.3721 | 0.7135 | 8158.5221 | 34.1581 | 9.4884 | 9040.0785 | 37.849 | 10.5136 | 11745.7965 | 49.1773 | 13.6604 |  |  | 0,0001 | 0,0002 | відсут
7 | 95.2051 | 2.3059 | 0.7208 | 0.1005 | 0.1335 |  | 0.0265 | 0.0221 | 0.0335 |  | 1.1442 | 0.3079 | 0.7059 | 8168.9597 | 34.2018 | 9.5005 | 9053.2866 | 37.9043 | 10.529 | 11826.2159 | 49.514 | 13.7539
8 | 95.4198 | 2.2428 | 0.7212 | 0.1056 | 0.1327 | 0 | 0.0269 | 0.0217 | 0.0365 |  | 1.0311 | 0.2617 | 0.7046 | 8179.66 | 34.2466 | 9.5129 | 9065.2289 | 37.9543 | 10.5429 | 11852.68 | 49.6248 | 13.7847
9 | 94.968 | 2.4219 | 0.703 | 0.0964 | 0.1129 |  | 0.0237 | 0.0177 | 0.0305 |  | 1.3578 | 0.2681 | 0.7062 | 8152.7182 | 34.1338 | 9.4816 | 9035.3493 | 37.8292 | 10.5081 | 11799.704 | 49.403 | 13.7231
10 | 95.5392 | 2.2254 | 0.6671 | 0.0957 | 0.1057 | 0 | 0.0216 | 0.0154 | 0.0268 |  | 1.0988 | 0.2043 | 0.7022 | 8157.9011 | 34.1555 | 9.4876 | 9041.9176 | 37.8567 | 10.5158 | 11841.6453 | 49.5786 | 13.7718
11 | 95.4204 | 2.2958 | 0.681 | 0.0963 | 0.1074 | 0 | 0.0218 | 0.0157 | 0.0261 |  | 1.1302 | 0.2053 | 0.703 | 8161.7704 | 34.1717 | 9.4921 | 9045.9302 | 37.8735 | 10.5204 | 11840.3795 | 49.5733 | 13.7704
12 | 95.3591 | 2.2777 | 0.7232 | 0.1058 | 0.1268 |  | 0.0262 | 0.0202 | 0.0316 |  | 1.0746 | 0.2548 | 0.7046 | 8175.8623 | 34.2307 | 9.5085 | 9061.0491 | 37.9368 | 10.538 | 11846.7805 | 49.6001 | 13.7778 | -8.4 | -10.5
13 | 95.5027 | 2.2685 | 0.7312 | 0.1083 | 0.1285 | 0 | 0.0256 | 0.0204 | 0.0323 |  | 0.9195 | 0.263 | 0.7041 | 8188.9272 | 34.2854 | 9.5237 | 9075.5232 | 37.9974 | 10.5548 | 11870.283 | 49.6985 | 13.8051
14 | 95.2842 | 2.2638 | 0.7625 | 0.1112 | 0.15 | 0 | 0.0302 | 0.0252 | 0.0337 |  | 1.0107 | 0.3285 | 0.7063 | 8187.3747 | 34.2789 | 9.5219 | 9073.3497 | 37.9883 | 10.5523 | 11848.548 | 49.6075 | 13.7799
15 | 95.4187 | 2.2349 | 0.7355 | 0.109 | 0.1367 | 0 | 0.0283 | 0.0228 | 0.0355 |  | 1.0143 | 0.2643 | 0.7048 | 8183.7443 | 34.2637 | 9.5177 | 9069.6476 | 37.9728 | 10.548 | 11856.5254 | 49.6409 | 13.7891
16 | 95.2562 | 2.4029 | 0.7616 | 0.1086 | 0.1254 | 0 | 0.0254 | 0.019 | 0.0308 |  | 0.9751 | 0.295 | 0.7057 | 8192.7249 | 34.3013 | 9.5281 | 9079.297 | 38.0132 | 10.5592 | 11861.4457 | 49.6615 | 13.7949
17 | 92.7131 | 3.4808 | 0.9188 | 0.0838 | 0.108 |  | 0.0247 | 0.019 | 0.0302 |  | 1.9043 | 0.7173 | 0.7227 | 8163.514 | 34.179 | 9.4942 | 9043.8045 | 37.8646 | 10.5179 | 11675.8863 | 48.8846 | 13.5791
18 | 91.7158 | 3.7358 | 0.8199 | 0.0516 | 0.0704 | 0 | 0.017 | 0.0134 | 0.0242 |  | 2.8582 | 0.6937 | 0.7257 | 8074.4484 | 33.8061 | 9.3906 | 8945.5194 | 37.4531 | 10.4036 | 11524.3147 | 48.25 | 13.4028
19 | 93.6281 | 3.0097 | 0.7293 | 0.0698 | 0.0868 | 0 | 0.0192 | 0.0153 | 0.0287 |  | 1.9393 | 0.4738 | 0.7141 | 8117.775 | 33.9875 | 9.441 | 8995.4621 | 37.6622 | 10.4617 | 11683.195 | 48.9152 | 13.5876
20 | 95.0232 | 2.4237 | 0.6565 | 0.0794 | 0.0939 |  | 0.0194 | 0.0152 | 0.0294 |  | 1.3074 | 0.3519 | 0.7056 | 8135.6885 | 34.0625 | 9.4618 | 9017.006 | 37.7524 | 10.4868 | 11781.1696 | 49.3254 | 13.7015
21 | 94.1011 | 2.6532 | 0.8343 | 0.1136 | 0.1475 | 0.0003 | 0.0326 | 0.0242 | 0.034 |  | 1.6971 | 0.3621 | 0.7133 | 8163.5379 | 34.1791 | 9.4942 | 9045.5958 | 37.8721 | 10.52 | 11754.8487 | 49.2152 | 13.6709
22 | 94.5651 | 2.6024 | 0.67 | 0.0782 | 0.0922 | 0 | 0.0193 | 0.0149 | 0.0252 |  | 1.6021 | 0.3306 | 0.7078 | 8124.5582 | 34.0159 | 9.4489 | 9004.2277 | 37.6989 | 10.4719 | 11745.9159 | 49.1778 | 13.6605 | -12.7 | -15.2
23 | 94.3066 | 2.7064 | 0.6851 | 0.0792 | 0.0946 |  | 0.02 | 0.0153 | 0.0261 |  | 1.7361 | 0.3306 | 0.7094 | 8123.4357 | 34.0112 | 9.4476 | 9002.6035 | 37.6921 | 10.47 | 11730.7731 | 49.1144 | 13.6429
24 | 94.3504 | 2.7005 | 0.701 | 0.0793 | 0.0931 |  | 0.0195 | 0.0151 | 0.0268 |  | 1.6421 | 0.3722 | 0.7095 | 8129.0486 | 34.0347 | 9.4541 | 9008.7897 | 37.718 | 10.4772 | 11737.5802 | 49.1429 | 13.6508
25 | 94.2256 | 2.7321 | 0.6892 | 0.0748 | 0.0881 |  | 0.0185 | 0.0143 | 0.0272 |  | 1.7242 | 0.406 | 0.7102 | 8118.2527 | 33.9895 | 9.4415 | 8996.8474 | 37.668 | 10.4633 | 11716.6334 | 49.0552 | 13.6264
26 | 94.3281 | 2.6733 | 0.7091 | 0.083 | 0.0999 |  | 0.0213 | 0.0164 | 0.0276 |  | 1.6812 | 0.3601 | 0.7098 | 8129.1441 | 34.0351 | 9.4542 | 9008.8135 | 37.7181 | 10.4773 | 11735.3589 | 49.1336 | 13.6482 | -9.2 | -10.6
27 | 94.2364 | 2.7832 | 0.7141 | 0.0822 | 0.1009 |  | 0.0221 | 0.0171 | 0.0288 |  | 1.6374 | 0.3778 | 0.7106 | 8139.6055 | 34.0789 | 9.4664 | 9020.0871 | 37.7653 | 10.4904 | 11743.6469 | 49.1683 | 13.6579
28 | 93.9052 | 2.9529 | 0.7182 | 0.0735 | 0.0883 |  | 0.0191 | 0.0147 | 0.0263 |  | 1.7599 | 0.4419 | 0.7124 | 8129.6696 | 34.0373 | 9.4548 | 9008.8613 | 37.7183 | 10.4773 | 11714.0777 | 49.0445 | 13.6235
29
30
31
Рівень одоризації відповідає чинним нормативним документам | [13 empty] | 8150.067 | 34.1227 | 9.4785 | 9031.8383 | 37.8145 | 10.504
Середньозважене значення теплоти згоряння:
| Начальник Сєвєродонецького ЛВУМГ | [8 empty] | Головко Ю.О. | [10 empty] | .03.2019
|  | Підрозділу підприємства, якому підпорядкована лабораторія | [8 empty] | прізвище | [5 empty] | підпис |  |  |  | дата
| Інженер II кат. ВХАЛ | [8 empty] | Єрьоменко М.О. | [10 empty] | .03.2019
|  | Лабораторія, де здійснювалось вимірювання газу | [8 empty] | прізвище | [5 empty] | підпис |  |  |  | дата
| Начальник служби ГВ і М | [8 empty] | Левкович А.М. | [10 empty] | .03.2019
|  | Підрозділу, відповідального за облік газу за маршрутом | [8 empty] | прізвище | [5 empty] | підпис |  |  |  | дата

## додаток
Додаток до Паспорту фізико-хімічних показників природного газу. Маршрут №676
Область | ГРС, прямий споживач | Cередньозважене значення вищої теплоти згоряння
|  | ккал/м³ | МДж/м³ | кВт*год./м³
Маршрут №676 |  | 9031.8383 | 37.8145 | 10.504
Донецька | АГНКС м.Костянтинівка | 9031.9338 | 37.8149 | 10.5041
Донецька | Артемівськ (побут) | 9031.5278 | 37.8132 | 10.5037
Донецька | Артемівський КНАУФ Гіпс Донбас | 9029.3782 | 37.8042 | 10.5012
Донецька | Бахмутська ПТФ / Берестове | 0 | 0 | 0
Донецька | ВАТ "Електросталь" | 9028.6378 | 37.8011 | 10.5003
Донецька | Волноваха | 9032.6026 | 37.8177 | 10.5049
Донецька | Володимирівка (р-п ім.Кірова) | 9031.8622 | 37.8146 | 10.5041
Донецька | Володимирівка /с. Великий Анадоль | 9031.8861 | 37.8147 | 10.5041
Донецька | Вугледар | 9032.3876 | 37.8168 | 10.5047
Донецька | ГРС ПАТ "Новокраматорський машзавод" | 9032.722 | 37.8182 | 10.5051
Донецька | ГРС-І Вуглегірська ТЕС (побут) / Світлодарськ | 9031.8622 | 37.8146 | 10.5041
Донецька | ГРС-І Слов`янська ТЕС (побут) - Миколаївка | 9031.8861 | 37.8147 | 10.5041
Донецька | ГРС-ІІ Вуглегірська ТЕС | 9044.4493 | 37.8673 | 10.5187
Донецька | ГРС-ІІ Слов`янська ТЕС (ТЕС) | 9037.0451 | 37.8363 | 10.5101
Донецька | Дзержинськ | 9031.8144 | 37.8144 | 10.504
Донецька | Донське | 9032.4115 | 37.8169 | 10.5047
Донецька | Дружківка (АГНКС м.Дружківка) | 9032.1966 | 37.816 | 10.5044
Донецька | Дружківка (місто) | 9031.5756 | 37.8134 | 10.5037
Донецька | Дружківка (машбуд.з-д) | 9030.8829 | 37.8105 | 10.5029
Донецька | Званівка (к-п ім.Горького) | 9031.8144 | 37.8144 | 10.504
Донецька | Кіндратівка | 9032.0294 | 37.8153 | 10.5043
Донецька | Клинове (к-п ім.Козаченка) | 9031.7189 | 37.814 | 10.5039
Донецька | Костянтинівка-2, АГНКС ТД "Лідер" | 9032.0532 | 37.8154 | 10.5043
Донецька | Костянтинівка-І (мет.з-д) | 0 | 0 | 0
Донецька | Костянтинівка-І (побут) | 0 | 0 | 0
Донецька | Костянтинівка-І (пром-сть) | 9031.6711 | 37.8138 | 10.5038
Донецька | Костянтинівка-ІІ | 0 | 0 | 0
Донецька | Краматорськ (АГНКС) | 9030.5007 | 37.8089 | 10.5025
Донецька | Краматорськ (МЗ ім.Куйбишева) | 9025.485 | 37.7879 | 10.4966
Донецька | Краматорськ (побут) | 9032.0055 | 37.8152 | 10.5042
Донецька | Краматорськ (пром-сть) | 9032.1966 | 37.816 | 10.5044
Донецька | Красноармійськ | 9031.6711 | 37.8138 | 10.5038
Донецька | Красноармійське (к-п Промінь) | 9031.7427 | 37.8141 | 10.5039
Донецька | Курахове | 9031.5517 | 37.8133 | 10.5037
Донецька | Малинівка | 9031.7666 | 37.8142 | 10.5039
Донецька | Новотроїцьке | 9032.5309 | 37.8174 | 10.5048
Донецька | Ольгінка | 9032.7937 | 37.8185 | 10.5051
Донецька | Очеретине | 9031.5994 | 37.8135 | 10.5038
Донецька | Очеретине (к-п ім.Ульянова) | 9031.7427 | 37.8141 | 10.5039
Донецька | Очеретине на Авдіївку | 9031.9099 | 37.8148 | 10.5041
Донецька | Покровське (к-п ім.Чапаєва) | 9032.0771 | 37.8155 | 10.5043
Донецька | Правдинська ПТФ | 9031.3845 | 37.8126 | 10.5035
Донецька | Рай-Олександрівка (к-п 40 років Жовтня) | 9031.5517 | 37.8133 | 10.5037
Донецька | Сіверськ | 9031.8383 | 37.8145 | 10.504
Донецька | Селідове | 9031.6233 | 37.8136 | 10.5038
Донецька | Слов`янськ (АГНКС м.Слов`янськ) | 9033.5819 | 37.8218 | 10.5061
Донецька | Слов`янськ (місто) | 9031.5994 | 37.8135 | 10.5038
Донецька | Степанівка (к-п "Костянтинівський") | 9031.7189 | 37.814 | 10.5039
Донецька | Часів Яр (колгости) | 9031.5994 | 37.8135 | 10.5038
Донецька | Часів Яр (місто) | 9029.7126 | 37.8056 | 10.5016
Донецька | Червоний Лиман | 9031.6233 | 37.8136 | 10.5038
Донецька | Шидловський (Слов`янський) КВЗ | 9030.9307 | 37.8107 | 10.503
Донецька | Щербинівська ПТФ | 9030.4291 | 37.8086 | 10.5024
Донецька | к-п ім.Леніна | 9032.0294 | 37.8153 | 10.5043
Донецька | к-п ім.Тімірязєва | 9030.9546 | 37.8108 | 10.503
Донецька | к-п Маріупольський (Чермалик) | 9032.5309 | 37.8174 | 10.5048
Донецька | к-п Оленівський | 9032.6742 | 37.818 | 10.505
Донецька | к-п Правда і Кірова | 9031.7666 | 37.8142 | 10.5039
Донецька | с.Новополтавка (к-п Широкий Шлях) | 9029.7126 | 37.8056 | 10.5016
Харківська | Ізюм | 9031.5278 | 37.8132 | 10.5037
Харківська | Барвінкове | 9031.5278 | 37.8132 | 10.5037
Харківська | Бражківка | 9031.8383 | 37.8145 | 10.504
Харківська | Грушеваха (к-п Жовтень) | 9031.5517 | 37.8133 | 10.5037
Харківська | Петрівське (дубль ХТГ) | 9031.7666 | 37.8142 | 10.5039
Харківська | р-п Степок | 9031.6233 | 37.8136 | 10.5038
Начальник Сєвєродонецького ЛВУМГ |  | Головко Ю.О. |  |  | .03.2019
Підрозділу підприємства, якому підпорядкована лабораторія |  | прізвище |  | підпис | дата
Інженер II кат. ВХАЛ |  | Єрьоменко М.О. |  |  | .03.2019
Лабораторія, де здійснювалось вимірювання газу |  | прізвище |  | підпис | дата
Начальник служби ГВ і М |  | Левкович А.М. |  |  | .03.2019
Підрозділу, відповідального за облік газу за маршрутом |  | прізвище |  | підпис | дата