## паспорт
АТ "Укртрансгаз" | [5 empty] | ПАСПОРТ ФІЗИКО-ХІМІЧНИХ ПОКАЗНИКІВ ПРИРОДНОГО ГАЗУ №656 | [18 empty] | Маршрут №656
Філія "УМГ "Харківтрансгаз" | [5 empty] | переданого Херсонським ЛВУМГ та прийнятого АТ "Херсонгаз" , ТОВ "РІТЕЙЛ ЕНЕРДЖІ", РВУ "Харьківавтогаз", ТОВ "ТЕК "Ітера Україна"
Херсонське ЛВУМГ
Вимірювальна хіміко-аналітична лабораторія
по газопроводах "Мар`ївка-Херсон", "Херсон-Крим"
Свідоцтво № 03-0005/2018 дійсне до 31.10.2021 р. | [20 empty] | за період з 01.02.2019р. по 28.02.2019р.
Число місяця | Компонентний склад, % мол. | [11 empty] | Фізико-хімічні показники газу обчислені на основі компонентного складу, 101,325 кПа | [9 empty] | Температура точки роси вологи (Р = 3.92 МПа), °С | Температура точки роси вуглеводнів, °С | Масова концентрація сірководню, г/м3 | Масова концентрація меркаптанової сірки, г/м3 | Маса механічних домішок, г/м3
[13 empty] | Густина абсолютна, кг/м3,при 20 ºС, | Температура вимірювання/згоряння при 20/25°С
| метан, С1 | етан, С2 | пропан, С3 | ізо-бутан, і-С4 | н-бутан, н-С4 | нео-пентан, нео-С5 | ізо-пентан, і-С5 | н-пентан, н-С5 | гексани та вищі, С6+ | кисень, О2 | азот, N2 | діоксид вуглецю, CО2 |  | Теплота згоряння нижча |  |  | Теплота згоряння вища |  |  | Число Воббе вище
[14 empty] | ккал/м3 | МДж/м3 | кВт⋅год/м3 | ккал/м3 | МДж/м3 | кВт⋅год/м3 | ккал/м3 | МДж/м3 | кВт⋅год/м3
1 | 96.0226 | 2.1416 | 0.6733 | 0.1042 | 0.1078 | 0.0015 | 0.0206 | 0.0144 | 0.0153 | 0.0061 | 0.7244 | 0.1682 | 0.6993 | 8182.9322 | 34.2603 | 9.5168 | 9069.9581 | 37.9741 | 10.5484 | 11903.1959 | 49.8363 | 13.8434 | -19.3 | -14.1
2 | [13 empty] | 8182.9322 | 34.2603 | 9.5168 | 9069.9581 | 37.9741 | 10.5484 | 11903.1959 | 49.8363 | 13.8434
3 | [13 empty] | 8182.9322 | 34.2603 | 9.5168 | 9069.9581 | 37.9741 | 10.5484 | 11903.1959 | 49.8363 | 13.8434
4 | 95.947 | 2.1983 | 0.6947 | 0.1043 | 0.1078 | 0.0015 | 0.0203 | 0.0148 | 0.0149 | 0.0052 | 0.7163 | 0.1749 | 0.6999 | 8189.2138 | 34.2866 | 9.5241 | 9076.6935 | 38.0023 | 10.5562 | 11906.898 | 49.8518 | 13.8477 | -18.8 | -13.3 | <0,0001 | 0,0003
5 | 96.0268 | 2.1659 | 0.6725 | 0.1034 | 0.1031 | 0.0034 | 0.0192 | 0.0125 | 0.0173 | 0.005 | 0.7005 | 0.1705 | 0.6993 | 8185.3923 | 34.2706 | 9.5196 | 9072.6809 | 37.9855 | 10.5515 | 11907.113 | 49.8527 | 13.848 | -19.7 | -13.5
6 | 96.0182 | 2.169 | 0.6731 | 0.1024 | 0.1027 | 0.0032 | 0.0199 | 0.0132 | 0.0123 | 0.0056 | 0.7066 | 0.1737 | 0.6992 | 8183.386 | 34.2622 | 9.5173 | 9070.4836 | 37.9763 | 10.549 | 11904.6051 | 49.8422 | 13.8451 | -19.8 | -13.5
7 | 96.0082 | 2.1816 | 0.6831 | 0.1023 | 0.1031 | 0.0027 | 0.0203 | 0.0139 | 0.013 | 0.0061 | 0.6913 | 0.1745 | 0.6994 | 8186.9209 | 34.277 | 9.5214 | 9074.329 | 37.9924 | 10.5534 | 11908.2356 | 49.8574 | 13.8493 | -19.3 | -13.7
8 | 96.0344 | 2.17 | 0.6745 | 0.1041 | 0.1027 | 0.004 | 0.0201 | 0.013 | 0.0124 | 0.0051 | 0.6883 | 0.1715 | 0.6992 | 8185.8461 | 34.2725 | 9.5201 | 9073.1825 | 37.9876 | 10.5521 | 11908.5461 | 49.8587 | 13.8496 | -20 | -14.9
9 | [13 empty] | 8185.8461 | 34.2725 | 9.5201 | 9073.1825 | 37.9876 | 10.5521 | 11908.5461 | 49.8587 | 13.8496
10 | [13 empty] | 8185.8461 | 34.2725 | 9.5201 | 9073.1825 | 37.9876 | 10.5521 | 11908.5461 | 49.8587 | 13.8496
11 | 95.9745 | 2.1684 | 0.6902 | 0.105 | 0.1108 | 0.0032 | 0.022 | 0.0159 | 0.0207 | 0.0044 | 0.7149 | 0.1701 | 0.7 | 8190.9335 | 34.2938 | 9.5261 | 9078.5565 | 38.0101 | 10.5584 | 11908.9521 | 49.8604 | 13.8501 | -19.5 | -14 |  |  | відсутні
12 | 95.9925 | 2.1561 | 0.6874 | 0.1036 | 0.1094 | 0.0022 | 0.0221 | 0.0156 | 0.0163 | 0.0048 | 0.721 | 0.1689 | 0.6997 | 8187.2314 | 34.2783 | 9.5218 | 9074.5917 | 37.9935 | 10.5538 | 11906.2054 | 49.8489 | 13.8469 | -19 | -11.6
13 | 95.9385 | 2.1823 | 0.6835 | 0.1044 | 0.1088 | 0.0021 | 0.0226 | 0.0159 | 0.0171 | 0.0055 | 0.7442 | 0.1751 | 0.7 | 8186.4432 | 34.275 | 9.5208 | 9073.6363 | 37.9895 | 10.5526 | 11902.0495 | 49.8315 | 13.8421 | -20.2 | -13.4
14 | 95.9791 | 2.1765 | 0.6847 | 0.1035 | 0.1065 | 0.0022 | 0.0211 | 0.0149 | 0.02 | 0.0047 | 0.7103 | 0.1763 | 0.6998 | 8188.6406 | 34.2842 | 9.5234 | 9076.0964 | 37.9998 | 10.5555 | 11907.0175 | 49.8523 | 13.8479 | -19.5 | -13
15 | 95.9548 | 2.2121 | 0.6952 | 0.1058 | 0.1057 | 0.001 | 0.0207 | 0.0143 | 0.0138 | 0.0051 | 0.6959 | 0.1755 | 0.6999 | 8191.1246 | 34.2946 | 9.5263 | 9078.7954 | 38.0111 | 10.5586 | 11910.1941 | 49.8656 | 13.8516 | -18.6 | -13.2
16 | [13 empty] | 8191.1246 | 34.2946 | 9.5263 | 9078.7954 | 38.0111 | 10.5586 | 11910.1941 | 49.8656 | 13.8516
17 | [13 empty] | 8191.1246 | 34.2946 | 9.5263 | 9078.7954 | 38.0111 | 10.5586 | 11910.1941 | 49.8656 | 13.8516
18 | 96.0195 | 2.1587 | 0.6741 | 0.1017 | 0.1026 | 0.0026 | 0.0189 | 0.0126 | 0.0136 | 0.0056 | 0.717 | 0.173 | 0.6992 | 8181.8096 | 34.2556 | 9.5154 | 9068.74 | 37.969 | 10.5469 | 11902.6227 | 49.8339 | 13.8428 | -19.9 | -12.6 | < 0,0001 | 0,0005
19 | 96.0242 | 2.1571 | 0.672 | 0.103 | 0.1028 | 0.0015 | 0.021 | 0.0141 | 0.0137 | 0.0059 | 0.7112 | 0.1736 | 0.6992 | 8182.7411 | 34.2595 | 9.5165 | 9069.767 | 37.9733 | 10.5481 | 11903.6736 | 49.8383 | 13.844 | -19.9 | -12.9
20 | 96.0692 | 2.1354 | 0.6619 | 0.1012 | 0.1008 | 0.0019 | 0.0212 | 0.0134 | 0.0152 | 0.0051 | 0.7094 | 0.1653 | 0.6988 | 8180.7109 | 34.251 | 9.5142 | 9067.6413 | 37.9644 | 10.5457 | 11904.1513 | 49.8403 | 13.8445 | -20 | -12.7
21 | 96.0477 | 2.1472 | 0.6621 | 0.1048 | 0.1043 | 0.0019 | 0.0211 | 0.0146 | 0.015 | 0.0061 | 0.7104 | 0.1648 | 0.6991 | 8182.9083 | 34.2602 | 9.5167 | 9069.982 | 37.9742 | 10.5484 | 11905.2978 | 49.8451 | 13.8459 | -20.2 | -12.6
22 | 96.1679 | 2.0937 | 0.6392 | 0.0962 | 0.0938 | 0.0017 | 0.0187 | 0.0124 | 0.0133 | 0.0063 | 0.6965 | 0.1604 | 0.6979 | 8172.9245 | 34.2184 | 9.5051 | 9059.3294 | 37.9296 | 10.536 | 11901.5718 | 49.8295 | 13.8415 | -20.2 | -15.1
23 | [13 empty] | 8172.9245 | 34.2184 | 9.5051 | 9059.3294 | 37.9296 | 10.536 | 11901.5718 | 49.8295 | 13.8415
24 | [13 empty] | 8172.9245 | 34.2184 | 9.5051 | 9059.3294 | 37.9296 | 10.536 | 11901.5718 | 49.8295 | 13.8415
25 | 95.9655 | 2.2011 | 0.6814 | 0.1038 | 0.1059 | 0.0023 | 0.0205 | 0.0142 | 0.0186 | 0.0072 | 0.7058 | 0.1736 | 0.6998 | 8189.3333 | 34.2871 | 9.5242 | 9076.8607 | 38.003 | 10.5564 | 11908.0684 | 49.8567 | 13.8491 | -21 | -15 |  |  | відсутні
26 | 95.9018 | 2.2448 | 0.6968 | 0.106 | 0.1091 | 0.0022 | 0.021 | 0.0151 | 0.0178 | 0.006 | 0.7026 | 0.1768 | 0.7004 | 8195.1372 | 34.3114 | 9.5309 | 9083.0707 | 38.029 | 10.5636 | 11911.5316 | 49.8712 | 13.8531 | -20.4 | -14.8
27 | 95.9302 | 2.2219 | 0.6912 | 0.1044 | 0.1066 | 0.0057 | 0.0209 | 0.0154 | 0.0148 | 0.0066 | 0.7053 | 0.177 | 0.7001 | 8191.9367 | 34.298 | 9.5272 | 9079.6314 | 38.0146 | 10.5596 | 11909.2148 | 49.8615 | 13.8504 | -18.6 | -13.3
28 | 95.7598 | 2.2972 | 0.7312 | 0.1106 | 0.1189 | 0.0048 | 0.025 | 0.0179 | 0.0207 | 0.0042 | 0.7218 | 0.1878 | 0.7018 | 8206.3152 | 34.3582 | 9.5439 | 9094.9653 | 38.0788 | 10.5774 | 11914.5172 | 49.8837 | 13.8566 | -17.9 | -13.3
29
30
31
Рівень одоризації відповідає чинним нормативним документам | [13 empty] | 8185.8461 | 34.2725 | 9.5201 | 9073.1109 | 37.9873 | 10.552
Середньозважене значення теплоти згоряння:
| Начальник Херсонського ЛВУМГ | [8 empty] | Доскоч М.В. | [10 empty] | 2019-02-28
|  | Підрозділу підприємства, якому підпорядкована лабораторія | [8 empty] | прізвище | [5 empty] | підпис |  |  |  | дата
| Завідувач ВХАЛ | [8 empty] | Куманець Л.В. | [10 empty] | 2019-02-28
|  | Лабораторія, де здійснювалось вимірювання газу | [8 empty] | прізвище | [5 empty] | підпис |  |  |  | дата
| Начальник служби ГВ і М | [8 empty] | Скавронський Є.К. | [10 empty] | 2019-02-28
|  | Підрозділу, відповідального за облік газу за маршрутом | [8 empty] | прізвище | [5 empty] | підпис |  |  |  | дата

## додаток
Додаток до Паспорту фізико-хімічних показників природного газу. Маршрут №656
Область | ГРС, прямий споживач | Cередньозважене значення вищої теплоти згоряння
|  | ккал/м³ | МДж/м³ | кВт*год./м³
Маршрут №656 |  | 9073.1109 | 37.9873 | 10.552
Херсонська | "Краса Херсонщіни" (Роздільне) | 9073.2064 | 37.9877 | 10.5521
Херсонська | АГНКС Нова Каховка/"Ітера Україна" | 9073.3736 | 37.9884 | 10.5523
Херсонська | Асканія Нова | 0 | 0 | 0
Херсонська | Асканія Нова Тавричанка | 9073.1586 | 37.9875 | 10.5521
Херсонська | Білозерка | 9073.087 | 37.9872 | 10.552
Херсонська | Брилівка | 9073.1109 | 37.9873 | 10.552
Херсонська | Виноградове | 9073.087 | 37.9872 | 10.552
Херсонська | ГРС-1 Херсон, АГНКС "Укравтогаз"/РВУ "Харківавтогаз" | 9073.087 | 37.9872 | 10.552
Херсонська | ГРС-1 Херсон, АГНКС ТОВ "РІТЕЙЛ ЕНЕРДЖІ" | 9073.493 | 37.9889 | 10.5525
Херсонська | ГРС-1 Херсон, місто | 9073.087 | 37.9872 | 10.552
Херсонська | ГРС-2 Херсон, АГНКС "Лукойл"/ ПІІ "АМІК Україна" | 0 | 0 | 0
Херсонська | ГРС-2 Херсон, місто | 9073.1825 | 37.9876 | 10.5521
Херсонська | Каланчак | 9073.1109 | 37.9873 | 10.552
Херсонська | Каховка Коробки | 0 | 0 | 0
Херсонська | Каховка місто | 9073.1109 | 37.9873 | 10.552
Херсонська | Нова Каховка | 9073.1586 | 37.9875 | 10.5521
Херсонська | Нова Маячка | 9073.0153 | 37.9869 | 10.5519
Херсонська | Нова Олександрівка | 9073.1586 | 37.9875 | 10.5521
Херсонська | Обривки | 0 | 0 | 0
Херсонська | Садове | 9073.087 | 37.9872 | 10.552
Херсонська | Скадовськ | 9073.1347 | 37.9874 | 10.5521
Херсонська | Станіслав | 9073.0392 | 37.987 | 10.5519
Херсонська | Східне | 9073.087 | 37.9872 | 10.552
Херсонська | Хрестівка | 9073.1347 | 37.9874 | 10.5521
Херсонська | Цюрупинськ | 9072.9675 | 37.9867 | 10.5519
Херсонська | Цюрупинськ Гола Пристань | 0 | 0 | 0
Херсонська | Чаплинка | 9073.1347 | 37.9874 | 10.5521
Херсонська | Червоний Чабан | 9073.0392 | 37.987 | 10.5519
Начальник Херсонського ЛВУМГ |  | Доскоч М.В. |  |  | 2019-02-28
Підрозділу підприємства, якому підпорядкована лабораторія |  | прізвище |  | підпис | дата
Завідувач ВХАЛ |  | Куманець Л.В. |  |  | 2019-02-28
Лабораторія, де здійснювалось вимірювання газу |  | прізвище |  | підпис | дата
Начальник служби ГВ і М |  | Скавронський Є.К. |  |  | 2019-02-28
Підрозділу, відповідального за облік газу за маршрутом |  | прізвище |  | підпис | дата