## паспорт
АТ "Укртрансгаз" | [5 empty] | ПАСПОРТ ФІЗИКО-ХІМІЧНИХ ПОКАЗНИКІВ ПРИРОДНОГО ГАЗУ №681 | [18 empty] | Маршрут №681
Філія "УМГ "Харківтрансгаз" | [5 empty] | переданого Херсонським ЛВУМГ та прийнятого АТ "Херсонгаз"
Херсонське ЛВУМГ
Вимірювальна хіміко-аналітична лабораторія
газопроводу- відводу до радгоспу Азовський
Свідоцтво № 03-0005/2018 дійсне до 31.10.2021 р. | [20 empty] | за період з 01.02.2019р. по 28.02.2019р.
Число місяця | Компонентний склад, % мол. | [11 empty] | Фізико-хімічні показники газу обчислені на основі компонентного складу, 101,325 кПа | [9 empty] | Температура точки роси вологи (Р = 3.92 МПа), °С | Температура точки роси вуглеводнів, °С | Масова концентрація сірководню, г/м3 | Масова концентрація меркаптанової сірки, г/м3 | Маса механічних домішок, г/м3
[13 empty] | Густина абсолютна, кг/м3,при 20 ºС, | Температура вимірювання/згоряння при 20/25°С
| метан, С1 | етан, С2 | пропан, С3 | ізо-бутан, і-С4 | н-бутан, н-С4 | нео-пентан, нео-С5 | ізо-пентан, і-С5 | н-пентан, н-С5 | гексани та вищі, С6+ | кисень, О2 | азот, N2 | діоксид вуглецю, CО2 |  | Теплота згоряння нижча |  |  | Теплота згоряння вища |  |  | Число Воббе вище
[14 empty] | ккал/м3 | МДж/м3 | кВт⋅год/м3 | ккал/м3 | МДж/м3 | кВт⋅год/м3 | ккал/м3 | МДж/м3 | кВт⋅год/м3
1 | 97.45 | 0.0256 | 0.0004 | 0.0006 | 0.0004 | 0.0018 | 0.0019 | 0.0002 | 0.0033 | 0.0177 | 2.4574 | 0.0408 | 0.6814 | 7786.7346 | 32.6015 | 9.056 | 8640.6326 | 36.1766 | 10.0491 | 11488.2012 | 48.0988 | 13.3608 | 27.1 | -33.5
2 | [13 empty] | 7786.7346 | 32.6015 | 9.056 | 8640.6326 | 36.1766 | 10.0491 | 11488.2012 | 48.0988 | 13.3608
3 | [13 empty] | 7786.7346 | 32.6015 | 9.056 | 8640.6326 | 36.1766 | 10.0491 | 11488.2012 | 48.0988 | 13.3608
4 | [13 empty] | 7786.7346 | 32.6015 | 9.056 | 8640.6326 | 36.1766 | 10.0491 | 11488.2012 | 48.0988 | 13.3608
5 | [13 empty] | 7786.7346 | 32.6015 | 9.056 | 8640.6326 | 36.1766 | 10.0491 | 11488.2012 | 48.0988 | 13.3608
6 | [13 empty] | 7786.7346 | 32.6015 | 9.056 | 8640.6326 | 36.1766 | 10.0491 | 11488.2012 | 48.0988 | 13.3608
7 | [13 empty] | 7786.7346 | 32.6015 | 9.056 | 8640.6326 | 36.1766 | 10.0491 | 11488.2012 | 48.0988 | 13.3608
8 | 97.4589 | 0.026 | 0.0002 | 9e-05 | 0.0002 | 0.0024 | 0.0017 | 0.0001 | 0.0047 | 0.0157 | 2.4495 | 0.0405 | 0.6813 | 7787.9288 | 32.6065 | 9.0574 | 8641.9462 | 36.1821 | 10.0506 | 11490.0881 | 48.1067 | 13.363 | 23 | -35.3 | <0,0001 | 0,0013
9 | [13 empty] | 7787.9288 | 32.6065 | 9.0574 | 8641.9462 | 36.1821 | 10.0486 | 11490.0881 | 48.1067 | 13.363
10 | [13 empty] | 7787.9288 | 32.6065 | 9.0574 | 8641.9462 | 36.1821 | 10.0486 | 11490.0881 | 48.1067 | 13.363
11 | [13 empty] | 7787.9288 | 32.6065 | 9.0574 | 8641.9462 | 36.1821 | 10.0486 | 11490.0881 | 48.1067 | 13.363
12 | [13 empty] | 7787.9288 | 32.6065 | 9.0574 | 8641.9462 | 36.1821 | 10.0486 | 11490.0881 | 48.1067 | 13.363
13 | [13 empty] | 7787.9288 | 32.6065 | 9.0574 | 8641.9462 | 36.1821 | 10.0486 | 11490.0881 | 48.1067 | 13.363
14 | [13 empty] | 7787.9288 | 32.6065 | 9.0574 | 8641.9462 | 36.1821 | 10.0486 | 11490.0881 | 48.1067 | 13.363
15 | 97.4497 | 0.0255 | 0.0002 | 0.0002 | 0.0004 | 0.0019 | 0.0018 | 0.0002 | 0.0027 | 0.0175 | 2.4588 | 0.0411 | 0.6813 | 7786.3286 | 32.5998 | 9.0555 | 8640.2027 | 36.1748 | 10.0486 | 11487.7713 | 48.097 | 13.3603 | 25.6 | -34.7 |  |  | відсутні
16 | [13 empty] | 7786.3286 | 32.5998 | 9.0555 | 8640.2027 | 36.1748 | 10.0486 | 11487.7713 | 48.097 | 13.3603
17 | [13 empty] | 7786.3286 | 32.5998 | 9.0555 | 8640.2027 | 36.1748 | 10.0486 | 11487.7713 | 48.097 | 13.3603
18 | [13 empty] | 7786.3286 | 32.5998 | 9.0555 | 8640.2027 | 36.1748 | 10.0486 | 11487.7713 | 48.097 | 13.3603
19 | [13 empty] | 7786.3286 | 32.5998 | 9.0555 | 8640.2027 | 36.1748 | 10.0486 | 11487.7713 | 48.097 | 13.3603
20 | [13 empty] | 7786.3286 | 32.5998 | 9.0555 | 8640.2027 | 36.1748 | 10.0486 | 11487.7713 | 48.097 | 13.3603
21 | [13 empty] | 7786.3286 | 32.5998 | 9.0555 | 8640.2027 | 36.1748 | 10.0486 | 11487.7713 | 48.097 | 13.3603
22 | 97.463 | 0.0259 | 0.0003 | 0.0003 | 0.0004 | 0.003 | 0.002 | 0.0001 | 0.0022 | 0.0202 | 2.4523 | 0.0303 | 0.6812 | 7787.6661 | 32.6054 | 9.0571 | 8641.6835 | 36.181 | 10.0503 | 11490.7568 | 48.1095 | 13.3638 | 31.3 | -30.5
23 | [13 empty] | 7787.6661 | 32.6054 | 9.0571 | 8641.6835 | 36.181 | 10.0503 | 11490.7568 | 48.1095 | 13.3638
24 | [13 empty] | 7787.6661 | 32.6054 | 9.0571 | 8641.6835 | 36.181 | 10.0503 | 11490.7568 | 48.1095 | 13.3638
25 | [13 empty] | 7787.6661 | 32.6054 | 9.0571 | 8641.6835 | 36.181 | 10.0503 | 11490.7568 | 48.1095 | 13.3638
26 | [13 empty] | 7787.6661 | 32.6054 | 9.0571 | 8641.6835 | 36.181 | 10.0503 | 11490.7568 | 48.1095 | 13.3638
27 | [13 empty] | 7787.6661 | 32.6054 | 9.0571 | 8641.6835 | 36.181 | 10.0503 | 11490.7568 | 48.1095 | 13.3638
28 | [13 empty] | 7787.6661 | 32.6054 | 9.0571 | 8641.6835 | 36.181 | 10.0503 | 11490.7568 | 48.1095 | 13.3638
29
30
31
Рівень одоризації відповідає чинним нормативним документам | [13 empty] | 7787.1884 | 32.6034 | 9.0565 | 8641.1342 | 36.1787 | 10.0496
Середньозважене значення теплоти згоряння:
| Начальник Херсонського ЛВУМГ | [8 empty] | Доскоч М.В. | [10 empty] | 2019-02-28
|  | Підрозділу підприємства, якому підпорядкована лабораторія | [8 empty] | прізвище | [5 empty] | підпис |  |  |  | дата
| Завідувач ВХАЛ | [8 empty] | Куманець Л.В. | [10 empty] | 2019-02-28
|  | Лабораторія, де здійснювалось вимірювання газу | [8 empty] | прізвище | [5 empty] | підпис |  |  |  | дата
| Начальник служби ГВ і М | [8 empty] | Скавронський Є.К. | [10 empty] | 2019-02-28
|  | Підрозділу, відповідального за облік газу за маршрутом | [8 empty] | прізвище | [5 empty] | підпис |  |  |  | дата

## додаток
Додаток до Паспорту фізико-хімічних показників природного газу. Маршрут №681
Область | ГРС, прямий споживач | Cередньозважене значення вищої теплоти згоряння
|  | ккал/м³ | МДж/м³ | кВт*год./м³
Маршрут №681 |  | 8641.1342 | 36.1787 | 10.0496
Херсонська | Щасливцеве | 8641.1342 | 36.1787 | 10.0496
Начальник Херсонського ЛВУМГ |  | Доскоч М.В. |  |  | 2019-02-28
Підрозділу підприємства, якому підпорядкована лабораторія |  | прізвище |  | підпис | дата
Завідувач ВХАЛ |  | Куманець Л.В. |  |  | 2019-02-28
Лабораторія, де здійснювалось вимірювання газу |  | прізвище |  | підпис | дата
Начальник служби ГВ і М |  | Скавронський Є.К. |  |  | 2019-02-28
Підрозділу, відповідального за облік газу за маршрутом |  | прізвище |  | підпис | дата