## паспорт
АТ "Укртрансгаз" | [5 empty] | ПАСПОРТ ФІЗИКО-ХІМІЧНИХ ПОКАЗНИКІВ ПРИРОДНОГО ГАЗУ №812 | [18 empty] | Маршрут № 812
Філія "УМГ "Черкаситрансгаз" | [5 empty] | переданого Гайсинським ЛВУМГ та прийнятого ПАТ "Вінницягаз"; ПАТ "Черкасигаз; "ПАТ "Уманьгаз"; ВАТ "Кіровоградгаз"; ТОВ "Газовик"; ВРТП "Укргазенергосервіс"; ДП "Укравтогаз" РВУ "Харківавтогаз"; ПОСП "Уманський тепличний комбінат"; ТОВ "Автотрансгаз"; ТОВ "Кредо"; ТОВ "Побужзький феронікелевий комбінат"; ТОВ "Вінницька птахофабрика", філія "Внутрішньогосподарський комплекс по виробництву кормів"
Гайсинський п/м Гайсинське ЛВУМГ
Вимірювальна хіміко-аналітична лабораторія
по газопроводу "Союз"
Свідоцтво № ПУ-0033/18 чинне до 25.05.2021 р. | [20 empty] | за період з 01.02.2019р. по 28.02.2019р.
Число місяця | Компонентний склад, % мол. | [11 empty] | Фізико-хімічні показники газу обчислені на основі компонентного складу, 101,325 кПа | [9 empty] | Температура точки роси вологи (Р = 3.92 МПа), °С | Температура точки роси вуглеводнів, °С | Масова концентрація сірководню, г/м3 | Масова концентрація меркаптанової сірки, г/м3 | Маса механічних домішок, г/м3
[13 empty] | Густина абсолютна, кг/м3,при 20 ºС, | Температура вимірювання/згоряння при 20/25°С
| метан, С1 | етан, С2 | пропан, С3 | ізо-бутан, і-С4 | н-бутан, н-С4 | нео-пентан, нео-С5 | ізо-пентан, і-С5 | н-пентан, н-С5 | гексани та вищі, С6+ | кисень, О2 | азот, N2 | діоксид вуглецю, CО2 |  | Теплота згоряння нижча |  |  | Теплота згоряння вища |  |  | Число Воббе вище
[14 empty] | ккал/м3 | МДж/м3 | кВт⋅год/м3 | ккал/м3 | МДж/м3 | кВт⋅год/м3 | ккал/м3 | МДж/м3 | кВт⋅год/м3
1 | 96.5222 | 1.8026 | 0.5366 | 0.0849 | 0.0871 | 0.0012 | 0.0206 | 0.0142 | 0.0095 | 0.0058 | 0.7659 | 0.1494 | 0.6948 | 8135.0914 | 34.06 | 9.4611 | 9021.2096 | 37.77 | 10.4917 | 11877.8066 | 49.73 | 13.8139
2 | [13 empty] | 8135.0914 | 34.06 | 9.4611 | 9021.2096 | 37.77 | 10.4917 | 11877.8066 | 49.73 | 13.8139
3 | [13 empty] | 8135.0914 | 34.06 | 9.4611 | 9021.2096 | 37.77 | 10.4917 | 11877.8066 | 49.73 | 13.8139
4 | 96.3907 | 1.8611 | 0.5594 | 0.0891 | 0.091 | 0.0012 | 0.0208 | 0.0143 | 0.0105 | 0.0065 | 0.7949 | 0.1605 | 0.6959 | 8139.8683 | 34.08 | 9.4667 | 9025.9866 | 37.79 | 10.4972 | 11875.4181 | 49.72 | 13.8111 | -22.3 | -15.6
5 | 96.445 | 1.8328 | 0.551 | 0.0876 | 0.0892 | 0.0012 | 0.0202 | 0.0136 | 0.0095 | 0.0067 | 0.7851 | 0.1581 | 0.6954 | 8135.0914 | 34.06 | 9.4611 | 9023.5981 | 37.78 | 10.4944 | 11875.4181 | 49.72 | 13.8111
6 | 96.4387 | 1.8212 | 0.5408 | 0.086 | 0.0884 | 0.0011 | 0.0205 | 0.014 | 0.0105 | 0.0092 | 0.8119 | 0.1577 | 0.6954 | 8132.7029 | 34.05 | 9.4583 | 9018.8212 | 37.76 | 10.4889 | 11870.6412 | 49.7 | 13.8056
7 | 96.4491 | 1.8069 | 0.543 | 0.0866 | 0.0902 | 0.0012 | 0.0211 | 0.0144 | 0.0111 | 0.0069 | 0.8142 | 0.1553 | 0.6954 | 8132.7029 | 34.05 | 9.4583 | 9018.8212 | 37.76 | 10.4889 | 11870.6412 | 49.7 | 13.8056
8 | 96.4404 | 1.8113 | 0.5441 | 0.0858 | 0.0891 | 0.0012 | 0.0205 | 0.014 | 0.01 | 0.0095 | 0.8184 | 0.1557 | 0.6954 | 8130.3144 | 34.04 | 9.4556 | 9018.8212 | 37.76 | 10.4889 | 11868.2528 | 49.69 | 13.8028
9 | [13 empty] | 8130.3144 | 34.04 | 9.4556 | 9018.8212 | 37.76 | 10.4889 | 11868.2528 | 49.69 | 13.8028
10 | [13 empty] | 8130.3144 | 34.04 | 9.4556 | 9018.8212 | 37.76 | 10.4889 | 11868.2528 | 49.69 | 13.8028
11 | 96.5053 | 1.8175 | 0.5489 | 0.0861 | 0.0873 | 0.0012 | 0.0198 | 0.0139 | 0.0093 | 0.0057 | 0.756 | 0.149 | 0.695 | 8137.4798 | 34.07 | 9.4639 | 9025.9866 | 37.79 | 10.4972 | 11880.1951 | 49.74 | 13.8167 | -21.6 | -14.2
12 | 96.5174 | 1.8093 | 0.5457 | 0.0858 | 0.0872 | 0.0011 | 0.0199 | 0.0134 | 0.0087 | 0.0057 | 0.758 | 0.1478 | 0.6949 | 8135.0914 | 34.06 | 9.4611 | 9023.5981 | 37.78 | 10.4944 | 11880.1951 | 49.74 | 13.8167
13 | 96.5425 | 1.7712 | 0.5275 | 0.0828 | 0.0847 | 0.0011 | 0.0196 | 0.0134 | 0.0078 | 0.0066 | 0.7943 | 0.1485 | 0.6945 | 8127.926 | 34.03 | 9.4528 | 9014.0443 | 37.74 | 10.4833 | 11870.6412 | 49.7 | 13.8056
14 | 96.4829 | 1.8136 | 0.5427 | 0.0854 | 0.0872 | 0.0012 | 0.0201 | 0.0136 | 0.0086 | 0.0068 | 0.7849 | 0.153 | 0.6951 | 8132.7029 | 34.05 | 9.4583 | 9021.2096 | 37.77 | 10.4917 | 11875.4181 | 49.72 | 13.8111
15 | 96.4326 | 1.8422 | 0.5502 | 0.0869 | 0.0889 | 0.0012 | 0.0206 | 0.0142 | 0.0092 | 0.0063 | 0.7892 | 0.1585 | 0.6955 | 8135.0914 | 34.06 | 9.4611 | 9023.5981 | 37.78 | 10.4944 | 11875.4181 | 49.72 | 13.8111
16 | [13 empty] | 8135.0914 | 34.06 | 9.4611 | 9023.5981 | 37.78 | 10.4944 | 11875.4181 | 49.72 | 13.8111
17 | [13 empty] | 8135.0914 | 34.06 | 9.4611 | 9023.5981 | 37.78 | 10.4944 | 11875.4181 | 49.72 | 13.8111
18 | 96.5144 | 1.7838 | 0.5235 | 0.0814 | 0.0833 | 0.0011 | 0.0194 | 0.0132 | 0.0084 | 0.0067 | 0.8126 | 0.1522 | 0.6946 | 8125.5375 | 34.02 | 9.45 | 9011.6558 | 37.73 | 10.4806 | 11865.8643 | 49.68 | 13.8
19 | 96.5481 | 1.7618 | 0.516 | 0.0809 | 0.0827 | 0.0011 | 0.0194 | 0.013 | 0.0095 | 0.0068 | 0.8106 | 0.1501 | 0.6944 | 8123.1491 | 34.01 | 9.4472 | 9009.2673 | 37.72 | 10.4778 | 11865.8643 | 49.68 | 13.8 | -20.7 | -13.5
20 | 96.4819 | 1.8061 | 0.5299 | 0.083 | 0.0852 | 0.0011 | 0.0201 | 0.0138 | 0.0095 | 0.0065 | 0.8085 | 0.1544 | 0.6949 | 8127.926 | 34.03 | 9.4528 | 9016.4327 | 37.75 | 10.4861 | 11868.2528 | 49.69 | 13.8028
21 | 96.505 | 1.7887 | 0.5286 | 0.0839 | 0.0856 | 0.0012 | 0.0199 | 0.0136 | 0.0101 | 0.0079 | 0.8055 | 0.15 | 0.6948 | 8127.926 | 34.03 | 9.4528 | 9016.4327 | 37.75 | 10.4861 | 11870.6412 | 49.7 | 13.8056
22 | 96.5933 | 1.744 | 0.5185 | 0.0828 | 0.0846 | 0.0011 | 0.0199 | 0.0133 | 0.01 | 0.0061 | 0.7818 | 0.1446 | 0.6942 | 8125.5375 | 34.02 | 9.45 | 9014.0443 | 37.74 | 10.4833 | 11873.0297 | 49.71 | 13.8083
23 | [13 empty] | 8125.5375 | 34.02 | 9.45 | 9014.0443 | 37.74 | 10.4833 | 11873.0297 | 49.71 | 13.8083
24 | [13 empty] | 8125.5375 | 34.02 | 9.45 | 9014.0443 | 37.74 | 10.4833 | 11873.0297 | 49.71 | 13.8083
25 | 96.6077 | 1.7714 | 0.5291 | 0.0831 | 0.0843 | 0.0011 | 0.0192 | 0.0129 | 0.0086 | 0.003 | 0.7337 | 0.1459 | 0.6942 | 8132.7029 | 34.05 | 9.4583 | 9021.2096 | 37.77 | 10.4917 | 11882.5835 | 49.75 | 13.8194 | -21 | -16.8
26 | 96.611 | 1.7525 | 0.5255 | 0.0832 | 0.0846 | 0.0011 | 0.0195 | 0.0134 | 0.0093 | 0.0052 | 0.7526 | 0.1421 | 0.6941 | 8130.3144 | 34.04 | 9.4556 | 9016.4327 | 37.75 | 10.4861 | 11877.8066 | 49.73 | 13.8139 |  |  | <0,001 | <0,001 | відсут.
27 | 96.4622 | 1.7531 | 0.527 | 0.0837 | 0.0853 | 0.0011 | 0.0198 | 0.0137 | 0.0093 | 0.0055 | 0.7554 | 0.2839 | 0.6958 | 8118.3721 | 33.99 | 9.4417 | 9004.4904 | 37.7 | 10.4722 | 11846.7566 | 49.6 | 13.7778
28 | 96.6298 | 1.7326 | 0.5225 | 0.0832 | 0.0847 | 0.0011 | 0.0195 | 0.0134 | 0.0091 | 0.0062 | 0.7569 | 0.141 | 0.694 | 8127.926 | 34.03 | 9.4528 | 9014.0443 | 37.74 | 10.4833 | 11877.8066 | 49.73 | 13.8139
29
30
31
Рівень одоризації відповідає чинним нормативним документам | [13 empty] | 8129.9323 | 34.0384 | 9.4551 | 9016.9582 | 37.7522 | 10.4867
Середньозважене значення теплоти згоряння:
| Начальник Гайсинського ЛВУМГ | [8 empty] | Омельченко Ю.В. | [10 empty] | 2019-02-28
|  | Підрозділу підприємства, якому підпорядкована лабораторія | [8 empty] | прізвище | [5 empty] | підпис |  |  |  | дата
| Начальник ВХАЛ | [8 empty] | Стук О.В. | [10 empty] | 2019-02-28
|  | Лабораторія, де здійснювалось вимірювання газу | [8 empty] | прізвище | [5 empty] | підпис |  |  |  | дата
| Начальник служби АВ і ТМ | [8 empty] | Сав'юк В.В. | [10 empty] | 2019-02-28
|  | Підрозділу, відповідального за облік газу за маршрутом | [8 empty] | прізвище | [5 empty] | підпис |  |  |  | дата
| Провідний диспетчер з т/г | [8 empty] | Зубрицький С.О. | [10 empty] | 2019-02-28
|  | Підрозділу, відповідального за облік газу за маршрутом | [8 empty] | прізвище | [5 empty] | підпис |  |  |  | дата

## додаток
Додаток до Паспорту фізико-хімічних показників природного газу. Маршрут № 812
Область | ГРС, прямий споживач | Cередньозважене значення вищої теплоти згоряння
|  | ккал/м³ | МДж/м³ | кВт*год./м³
Маршрут №812 |  | 9016.9582 | 37.7522 | 10.4867
Вінницька | Брацлав С | 9018.439 | 37.7584 | 10.4884
Вінницька | В.Кропивна С | 9018.5346 | 37.7588 | 10.4886
Вінницька | В.Севастянівка Красносілка (Вінницягаз) С | 9018.3196 | 37.7579 | 10.4883
Вінницька | ВРТП "УГЕС" КС Гайсин С | 9018.4151 | 37.7583 | 10.4884
Вінницька | Гайсин С | 9018.4629 | 37.7585 | 10.4885
Вінницька | Красне С | 9018.4151 | 37.7583 | 10.4884
Вінницька | Ладижин МХП С | 9018.7973 | 37.7599 | 10.4889
Вінницька | Ладижин С | 9018.439 | 37.7584 | 10.4884
Вінницька | Ладижин ТЕС С | 9019.9676 | 37.7648 | 10.4902
Вінницька | Немирів С | 9018.439 | 37.7584 | 10.4884
Вінницька | Немирів р-н С | 9018.4151 | 37.7583 | 10.4884
Вінницька | Носівці С | 9018.4151 | 37.7583 | 10.4884
Вінницька | Тарасівка С | 9018.4151 | 37.7583 | 10.4884
Вінницька | Теплик С | 9018.4151 | 37.7583 | 10.4884
Вінницька | Томашпіль Моївка C | 9018.3913 | 37.7582 | 10.4884
Вінницька | Томашпіль С | 9018.3435 | 37.758 | 10.4883
Вінницька | Тростянець С | 9018.439 | 37.7584 | 10.4884
Вінницька | Тульчин Кирнасівка C | 9018.3913 | 37.7582 | 10.4884
Вінницька | Тульчин С | 9018.3913 | 37.7582 | 10.4884
Вінницька | Четвертинівка МХП С | 9016.8388 | 37.7517 | 10.4866
Вінницька | Четвертинівка С | 9018.4629 | 37.7585 | 10.4885
Вінницька | Чечелівка С | 9018.4151 | 37.7583 | 10.4884
Вінницька | Шляхова С | 9018.439 | 37.7584 | 10.4884
Вінницька | Ярмолинці С | 9018.3913 | 37.7582 | 10.4884
Кіровоградська | Капітанівка С | 9018.2957 | 37.7578 | 10.4883
Кіровоградська | Н.Миргород С | 9018.4151 | 37.7583 | 10.4884
Кіровоградська | Надлак С | 9018.3674 | 37.7581 | 10.4884
Кіровоградська | Побузька С | 9018.4151 | 37.7583 | 10.4884
Кіровоградська | Побузька ПФК С | 9017.818 | 37.7558 | 10.4877
Кіровоградська | Смоліно С | 9018.3913 | 37.7582 | 10.4884
Черкаська | АГНКС- КРЕДО С | 9018.2241 | 37.7575 | 10.4882
Черкаська | Будище С | 9018.3435 | 37.758 | 10.4883
Черкаська | В.Севастянівка (Уманьгаз) С | 9018.3196 | 37.7579 | 10.4883
Черкаська | В`язівок С | 9018.3674 | 37.7581 | 10.4884
Черкаська | Звенигородка АГНКС (РВУ "Харківавтогаз" ) С | 9018.1524 | 37.7572 | 10.4881
Черкаська | Звенигородка Ватутіне С | 9018.4151 | 37.7583 | 10.4884
Черкаська | Звенигородка С | 9018.4151 | 37.7583 | 10.4884
Черкаська | КС Тальне УТК С | 9014.2831 | 37.741 | 10.4836
Черкаська | Катеринополь С | 9018.3913 | 37.7582 | 10.4884
Черкаська | Ладижинка С | 9018.3674 | 37.7581 | 10.4884
Черкаська | Лебедин С | 9018.3674 | 37.7581 | 10.4884
Черкаська | Лисянка С | 9018.3913 | 37.7582 | 10.4884
Черкаська | Макіївка С | 9018.2957 | 37.7578 | 10.4883
Черкаська | Маньківка С | 9018.4151 | 37.7583 | 10.4884
Черкаська | Монастирище С | 9018.4151 | 37.7583 | 10.4884
Черкаська | ПОСП "Уманський тепличний комбінат" Умань (лінія) С | 9014.1876 | 37.7406 | 10.4835
Черкаська | Тальне С | 9018.3913 | 37.7582 | 10.4884
Черкаська | Тальне, район С | 9018.3674 | 37.7581 | 10.4884
Черкаська | Умань С | 9018.439 | 37.7584 | 10.4884
Черкаська | Христинівка С | 9018.4151 | 37.7583 | 10.4884
Черкаська | Шпола С | 9018.3674 | 37.7581 | 10.4884
Начальник Гайсинського ЛВУМГ |  | Омельченко Ю.В. |  |  | 2019-02-28
Підрозділу підприємства, якому підпорядкована лабораторія |  | прізвище |  | підпис | дата
Начальник ВХАЛ |  | Стук О.В. |  |  | 2019-02-28
Лабораторія, де здійснювалось вимірювання газу |  | прізвище |  | підпис
Начальник служби АВ і ТМ |  | Сав'юк В.В. |  |  | 2019-02-28
Підрозділу, відповідального за облік газу за маршрутом |  | прізвище |  | підпис | дата
Провідний диспетчер з т/г |  | Зубрицький С. О. |  |  | 2019-02-28
Підрозділу, відповідального за облік газу за маршрутом |  | прізвище |  | підпис | дата