## паспорт
АТ "Укртрансгаз" | [5 empty] | ПАСПОРТ ФІЗИКО-ХІМІЧНИХ ПОКАЗНИКІВ ПРИРОДНОГО ГАЗУ №834 | [18 empty] | Маршрут №834
Філія "УМГ "Черкаситрансгаз" | [5 empty] | переданого Золотоніським ЛВУМГ та прийнятого ПАТ "Черкасигаз", ПАТ "Київоблгаз", ПрАТ "Миронівська птахофабрика", ТОВ "ТПК Автогазінвест", ДП Укравтогаз РВУ "Харківавтогаз" (АГНКС-1 м.Черкаси, АГНКС м. Золотоноша)
Золотоніський п/м Золотоніське ЛВУМГ
Вимірювальна хіміко-аналітична лабораторія
по газопроводу "Уренгой-Помари-Ужгород" (УПУ)
Свідоцтво № РЯ-0073/17 чинне до 03.11.2022 р. | [20 empty] | за період з 01.02.2019р. по 28.02.2019р.
Число місяця | Компонентний склад, % мол. | [11 empty] | Фізико-хімічні показники газу обчислені на основі компонентного складу, 101,325 кПа | [9 empty] | Температура точки роси вологи (Р = 3.92 МПа), °С | Температура точки роси вуглеводнів, °С | Масова концентрація сірководню, г/м3 | Масова концентрація меркаптанової сірки, г/м3 | Маса механічних домішок, г/м3
[13 empty] | Густина абсолютна, кг/м3,при 20 ºС, | Температура вимірювання/згоряння при 20/25°С
| метан, С1 | етан, С2 | пропан, С3 | ізо-бутан, і-С4 | н-бутан, н-С4 | нео-пентан, нео-С5 | ізо-пентан, і-С5 | н-пентан, н-С5 | гексани та вищі, С6+ | кисень, О2 | азот, N2 | діоксид вуглецю, CО2 |  | Теплота згоряння нижча |  |  | Теплота згоряння вища |  |  | Число Воббе вище
[14 empty] | ккал/м3 | МДж/м3 | кВт⋅год/м3 | ккал/м3 | МДж/м3 | кВт⋅год/м3 | ккал/м3 | МДж/м3 | кВт⋅год/м3
1 | 96.0717 | 2.1951 | 0.6704 | 0.1016 | 0.0968 | 0.0015 | 0.0174 | 0.0123 | 0.009 | 0.0036 | 0.6421 | 0.1785 | 0.6987 | 8185.249 | 34.27 | 9.5194 | 9073.7557 | 37.99 | 10.5528 | 11913.6335 | 49.88 | 13.8556
2 | [13 empty] | 8185.249 | 34.27 | 9.5194 | 9073.7557 | 37.99 | 10.5528 | 11913.6335 | 49.88 | 13.8556
3 | [13 empty] | 8185.249 | 34.27 | 9.5194 | 9073.7557 | 37.99 | 10.5528 | 11913.6335 | 49.88 | 13.8556
4 | 96.08 | 2.1794 | 0.6699 | 0.1016 | 0.097 | 0.0014 | 0.0175 | 0.0123 | 0.009 | 0.0043 | 0.6493 | 0.1783 | 0.6986 | 8185.249 | 34.27 | 9.5194 | 9071.3673 | 37.98 | 10.55 | 11911.245 | 49.87 | 13.8528 | -21.8
5 | 96.0158 | 2.2117 | 0.6815 | 0.1036 | 0.0991 | 0.0015 | 0.0179 | 0.0125 | 0.0085 | 0.0072 | 0.6598 | 0.1809 | 0.6992 | 8187.6375 | 34.28 | 9.5222 | 9077.0513 | 38.0038 | 10.5566 | 11911.245 | 49.87 | 13.8528
6 | 96.0339 | 2.2073 | 0.681 | 0.103 | 0.0984 | 0.0014 | 0.0176 | 0.0124 | 0.0089 | 0.0049 | 0.6509 | 0.1803 | 0.6991 | 8187.6375 | 34.28 | 9.5222 | 9076.1442 | 38 | 10.5556 | 11913.6335 | 49.88 | 13.8556 |  |  |  |  | відсутні
7 | 96.0276 | 2.2119 | 0.6825 | 0.1029 | 0.0981 | 0.0015 | 0.0178 | 0.0123 | 0.0095 | 0.0046 | 0.6502 | 0.1811 | 0.6991 | 8187.6375 | 34.28 | 9.5222 | 9076.1442 | 38 | 10.5556 | 11913.6335 | 49.88 | 13.8556
8 | 96.044 | 2.2085 | 0.6773 | 0.1017 | 0.0966 | 0.0015 | 0.0172 | 0.012 | 0.0084 | 0.0041 | 0.6482 | 0.1805 | 0.6989 | 8187.6375 | 34.28 | 9.5222 | 9073.7557 | 37.99 | 10.5528 | 11911.245 | 49.87 | 13.8528
9 | [13 empty] | 8187.6375 | 34.28 | 9.5222 | 9073.7557 | 37.99 | 10.5528 | 11911.245 | 49.87 | 13.8528
10 | [13 empty] | 8187.6375 | 34.28 | 9.5222 | 9073.7557 | 37.99 | 10.5528 | 11911.245 | 49.87 | 13.8528
11 | 96.0584 | 2.1932 | 0.6775 | 0.1022 | 0.0976 | 0.0015 | 0.0173 | 0.0122 | 0.0092 | 0.0048 | 0.6477 | 0.1784 | 0.6989 | 8187.6375 | 34.28 | 9.5222 | 9073.7557 | 37.99 | 10.5528 | 11911.245 | 49.87 | 13.8528 | -22.2
12 | 96.096 | 2.1694 | 0.672 | 0.1012 | 0.0969 | 0.0015 | 0.0174 | 0.0122 | 0.0088 | 0.0052 | 0.6435 | 0.1759 | 0.6986 | 8185.249 | 34.27 | 9.5194 | 9071.3673 | 37.98 | 10.55 | 11911.245 | 49.87 | 13.8528
13 | 96.0682 | 2.1874 | 0.6761 | 0.1019 | 0.0973 | 0.0015 | 0.0175 | 0.0121 | 0.0089 | 0.0047 | 0.6466 | 0.1778 | 0.6988 | 8185.249 | 34.27 | 9.5194 | 9073.7557 | 37.99 | 10.5528 | 11911.245 | 49.87 | 13.8528
14 | 96.0629 | 2.1778 | 0.6721 | 0.1031 | 0.0988 | 0.0015 | 0.0178 | 0.0125 | 0.0089 | 0.0079 | 0.6603 | 0.1764 | 0.6988 | 8185.249 | 34.27 | 9.5194 | 9071.3673 | 37.98 | 10.55 | 11908.8566 | 49.86 | 13.85
15 | 96.017 | 2.2275 | 0.6835 | 0.1022 | 0.0973 | 0.0015 | 0.0172 | 0.0119 | 0.0086 | 0.0042 | 0.6473 | 0.1818 | 0.6991 | 8190.0259 | 34.29 | 9.525 | 9076.1442 | 38 | 10.5556 | 11913.6335 | 49.88 | 13.8556
16 | [13 empty] | 8190.0259 | 34.29 | 9.525 | 9076.1442 | 38 | 10.5556 | 11913.6335 | 49.88 | 13.8556
17 | [13 empty] | 8190.0259 | 34.29 | 9.525 | 9076.1442 | 38 | 10.5556 | 11913.6335 | 49.88 | 13.8556
18 | 96.0407 | 2.214 | 0.677 | 0.1021 | 0.0973 | 0.0015 | 0.0176 | 0.0123 | 0.0091 | 0.0051 | 0.6452 | 0.1781 | 0.699 | 8187.6375 | 34.28 | 9.5222 | 9076.1442 | 38 | 10.5556 | 11913.6335 | 49.88 | 13.8556 | -22.5
19 | 96.034 | 2.2228 | 0.6752 | 0.1016 | 0.0966 | 0.0014 | 0.0172 | 0.0119 | 0.0088 | 0.0053 | 0.648 | 0.1772 | 0.699 | 8187.6375 | 34.28 | 9.5222 | 9076.1442 | 38 | 10.5556 | 11913.6335 | 49.88 | 13.8556
20 | 95.9824 | 2.2493 | 0.683 | 0.1037 | 0.0991 | 0.0015 | 0.0178 | 0.0125 | 0.0093 | 0.0051 | 0.6547 | 0.1816 | 0.6994 | 8190.0259 | 34.29 | 9.525 | 9078.5327 | 38.01 | 10.5583 | 11913.6335 | 49.88 | 13.8556
21 | 95.9861 | 2.2526 | 0.685 | 0.1039 | 0.0992 | 0.0016 | 0.0178 | 0.0125 | 0.0092 | 0.0047 | 0.6456 | 0.1818 | 0.6994 | 8192.4144 | 34.3 | 9.5278 | 9080.9211 | 38.02 | 10.5611 | 11916.022 | 49.89 | 13.8583
22 | 95.9074 | 2.3063 | 0.7016 | 0.1049 | 0.0997 | 0.0014 | 0.0177 | 0.0122 | 0.0085 | 0.0051 | 0.6461 | 0.1891 | 0.7 | 8197.1913 | 34.32 | 9.5333 | 9085.698 | 38.04 | 10.5667 | 11916.022 | 49.89 | 13.8583
23 | [13 empty] | 8197.1913 | 34.32 | 9.5333 | 9085.698 | 38.04 | 10.5667 | 11916.022 | 49.89 | 13.8583
24 | [13 empty] | 8197.1913 | 34.32 | 9.5333 | 9085.698 | 38.04 | 10.5667 | 11916.022 | 49.89 | 13.8583
25 | 95.9454 | 2.2846 | 0.6967 | 0.104 | 0.0991 | 0.0015 | 0.0176 | 0.0123 | 0.0086 | 0.0042 | 0.6385 | 0.1875 | 0.6997 | 8194.8028 | 34.31 | 9.5306 | 9083.3096 | 38.03 | 10.5639 | 11918.4104 | 49.9 | 13.8611 | -21.5
26 | 96.0051 | 2.2324 | 0.6777 | 0.1027 | 0.0984 | 0.0015 | 0.0178 | 0.0124 | 0.0092 | 0.0064 | 0.6545 | 0.1819 | 0.6992 | 8187.6375 | 34.28 | 9.5222 | 9076.1442 | 38 | 10.5556 | 11911.245 | 49.87 | 13.8528
27 | 95.997 | 2.2408 | 0.6781 | 0.1024 | 0.098 | 0.0015 | 0.0179 | 0.0125 | 0.0091 | 0.0057 | 0.6555 | 0.1815 | 0.6993 | 8190.0259 | 34.29 | 9.525 | 9076.1442 | 38 | 10.5556 | 11911.245 | 49.87 | 13.8528 |  |  | <0.001 | <0.001
28 | 96.0534 | 2.2083 | 0.6681 | 0.1012 | 0.0968 | 0.0016 | 0.0176 | 0.0123 | 0.0093 | 0.0066 | 0.6468 | 0.178 | 0.6988 | 8185.249 | 34.27 | 9.5194 | 9073.7557 | 37.99 | 10.5528 | 11911.245 | 49.87 | 13.8528
29
30
31
Рівень одоризації відповідає чинним нормативним документам | [13 empty] | 8188.9033 | 34.2853 | 9.5237 | 9076.5264 | 38.0016 | 10.556
Середньозважене значення теплоти згоряння:
| Начальник Золотоніського ЛВУМГ | [8 empty] | Коваль В.М. | [9 empty] | 2019-03-01
|  | Підрозділу підприємства, якому підпорядкована лабораторія | [8 empty] | прізвище | [5 empty] | підпис |  |  |  | дата
| Начальник ВХАЛ | [8 empty] | Куліш Т.В. | [9 empty] | 2019-03-01
|  | Лабораторія, де здійснювалось вимірювання газу | [8 empty] | прізвище | [5 empty] | підпис |  |  |  | дата

## додаток
Додаток до Паспорту фізико-хімічних показників природного газу. Маршрут №834
Область | ГРС, прямий споживач | Cередньозважене значення вищої теплоти згоряння
|  | ккал/м³ | МДж/м³ | кВт*год./м³
Маршрут №834 |  | 9076.5264 | 38.0016 | 10.556
Київська | Богуслав УПУ | 9076.5264 | 38.0016 | 10.556
Київська | Вільхівець УПУ | 9076.5025 | 38.0015 | 10.556
Київська | Високе УПУ | 9076.4786 | 38.0014 | 10.5559
Київська | Зеленьки УПУ | 9076.5025 | 38.0015 | 10.556
Київська | Кагарлик УПУ | 9076.4786 | 38.0014 | 10.5559
Київська | Мельники (Іванівка) УПУ | 9076.5264 | 38.0016 | 10.556
Київська | Миронівка УПУ | 9076.5264 | 38.0016 | 10.556
Київська | Озерна (цукр.з-д) УПУ | 9076.5025 | 38.0015 | 10.556
Київська | П`ятигори УПУ | 9076.5264 | 38.0016 | 10.556
Київська | Ржищів УПУ | 9076.5264 | 38.0016 | 10.556
Київська | Росава УПУ | 9076.5025 | 38.0015 | 10.556
Київська | Ставище УПУ | 9076.5264 | 38.0016 | 10.556
Київська | Стайки УПУ | 9076.5025 | 38.0015 | 10.556
Київська | Тараща (Ківшовата) УПУ | 9076.5502 | 38.0017 | 10.556
Київська | Тетіїв УПУ | 9076.5264 | 38.0016 | 10.556
Київська | Тулинці УПУ | 9076.5025 | 38.0015 | 10.556
Черкаська | Єлізоветівка ЯЧ | 9076.9324 | 38.0033 | 10.5565
Черкаська | АГНКС Золотоноша (РВУ "Харківавтогаз" ) УПУ | 9076.2159 | 38.0003 | 10.5556
Черкаська | АГНКС ТОВ "ТПК Автогазiнвест" | 9076.3353 | 38.0008 | 10.5558
Черкаська | АГНКС Черкаси (РВУ "Харківавтогаз" ) ЯЧ | 9077.0996 | 38.004 | 10.5567
Черкаська | АЗОТ Яготин | 9076.5264 | 38.0016 | 10.556
Черкаська | Білозірря ЯЧ | 9076.5502 | 38.0017 | 10.556
Черкаська | Байбузи ЯЧ | 9076.598 | 38.0019 | 10.5561
Черкаська | Баштечки УПУ | 9076.2159 | 38.0003 | 10.5556
Черкаська | Богодухівка УПУ | 9076.5502 | 38.0017 | 10.556
Черкаська | ГРС Черкаси, лінія Черкаська ТЕЦ | 9075.356 | 37.9967 | 10.5546
Черкаська | Дмитрівка УПУ | 9076.598 | 38.0019 | 10.5561
Черкаська | Драбів УПУ | 9076.5502 | 38.0017 | 10.556
Черкаська | Дубіївка ЯЧ | 9076.5741 | 38.0018 | 10.5561
Черкаська | Жашків УПУ | 9076.5025 | 38.0015 | 10.556
Черкаська | Закревки ЯЧ | 9076.8369 | 38.0029 | 10.5564
Черкаська | Золотоноша УПУ | 9076.5741 | 38.0018 | 10.5561
Черкаська | Канів ЯЧ | 9076.5502 | 38.0017 | 10.556
Черкаська | Кор.-Шевчен. УПУ | 9076.5264 | 38.0016 | 10.556
Черкаська | Леськи ЯЧ | 9076.598 | 38.0019 | 10.5561
Черкаська | М.Бурімка УПУ | 9076.5502 | 38.0017 | 10.556
Черкаська | Мельники (Крутьки) УПУ | 9076.5264 | 38.0016 | 10.556
Черкаська | Мошни ЯЧ | 9076.6458 | 38.0021 | 10.5561
Черкаська | Острожани УПУ | 9076.4786 | 38.0014 | 10.5559
Черкаська | ПАТ"Миронiвська птахофабрика" Ліпляве ЯЧ | 9076.192 | 38.0002 | 10.5556
Черкаська | ПАТ"Миронiвська птахофабрика" Тулинці УПУ | 9076.5264 | 38.0016 | 10.556
Черкаська | Сахнівка УПУ | 9076.5264 | 38.0016 | 10.556
Черкаська | Сміла ЯЧ | 9076.5025 | 38.0015 | 10.556
Черкаська | Старосілля ЯЧ | 9076.5264 | 38.0016 | 10.556
Черкаська | Степанки ЯЧ | 9076.598 | 38.0019 | 10.5561
Черкаська | Тубільці ЯЧ | 9076.6458 | 38.0021 | 10.5561
Черкаська | Хмільна ЯЧ | 9076.5264 | 38.0016 | 10.556
Черкаська | Черкаси (місто без ТЕЦ) Яготин | 9076.5264 | 38.0016 | 10.556
Черкаська | Чорнобай УПУ | 9076.5741 | 38.0018 | 10.5561
Начальник Золотоніського ЛВУМГ |  | Коваль В.М. |  |  | 2019-03-01
Підрозділу підприємства, якому підпорядкована лабораторія |  | прізвище |  | підпис |  | дата
Начальник ВХАЛ |  | Куліш Т.В. |  |  | 2019-03-01
Лабораторія, де здійснювалось вимірювання газу |  | прізвище |  | підпис |  | дата