## паспорт
АТ "Укртрансгаз" | [5 empty] | ПАСПОРТ ФІЗИКО-ХІМІЧНИХ ПОКАЗНИКІВ ПРИРОДНОГО ГАЗУ №161 | [18 empty] | Маршрут №161
Філія "УМГ "Київтрансгаз" | [5 empty] | переданого Чернігівським ЛВУМГ та прийнятого ПАТ "Чернігівгаз", ПАТ "Київоблгаз", РВУ "Київавтогаз", ТОВ "Фактор Нафтогаз", ТОВ "ТЕК "Ітера Україна"
Чернігівське ЛВУМГ
Вимірювальна хіміко-аналітична лабораторія
по газопроводу "Дашава-Київ-Брянськ-Москва"
Свідоцтво № 32/2018 чинне до 12.07.2021 р. | [20 empty] | за період з 01.02.2019р. по 28.02.2019р.
Число місяця | Компонентний склад, % мол. | [11 empty] | Фізико-хімічні показники газу обчислені на основі компонентного складу, 101,325 кПа | [9 empty] | Температура точки роси вологи (Р = 3.92 МПа), °С | Температура точки роси вуглеводнів, °С | Масова концентрація сірководню, г/м3 | Масова концентрація меркаптанової сірки, г/м3 | Маса механічних домішок, г/м3
[13 empty] | Густина абсолютна, кг/м3,при 20 ºС, | Температура вимірювання/згоряння при 20/25°С
| метан, С1 | етан, С2 | пропан, С3 | ізо-бутан, і-С4 | н-бутан, н-С4 | нео-пентан, нео-С5 | ізо-пентан, і-С5 | н-пентан, н-С5 | гексани та вищі, С6+ | кисень, О2 | азот, N2 | діоксид вуглецю, CО2 |  | Теплота згоряння нижча |  |  | Теплота згоряння вища |  |  | Число Воббе вище
[14 empty] | ккал/м3 | МДж/м3 | кВт⋅год/м3 | ккал/м3 | МДж/м3 | кВт⋅год/м3 | ккал/м3 | МДж/м3 | кВт⋅год/м3
1 | [13 empty] | 8252.1258 | 34.55 | 9.5972 | 9140.6326 | 38.27 | 10.6306 | 11541.0339 | 48.32 | 13.4222
2 | [13 empty] | 8252.1258 | 34.55 | 9.5972 | 9140.6326 | 38.27 | 10.6306 | 11541.0339 | 48.32 | 13.4222
3 | [13 empty] | 8252.1258 | 34.55 | 9.5972 | 9140.6326 | 38.27 | 10.6306 | 11541.0339 | 48.32 | 13.4222
4 | 89.4466 | 5.0321 | 1.199 | 0.1293 | 0.2045 | 0.0043 | 0.0565 | 0.0466 | 0.0804 | 0.0024 | 1.6096 | 2.1887 | 0.7561 | 8259.2912 | 34.58 | 9.6056 | 9145.4095 | 38.29 | 10.6361 | 11543.4223 | 48.33 | 13.425 | -8.6 | -8 | 0,0000 | 0,0002 | відсутні
5 | [13 empty] | 8259.2912 | 34.58 | 9.6056 | 9145.4095 | 38.29 | 10.6361 | 11543.4223 | 48.33 | 13.425
6 | [13 empty] | 8259.2912 | 34.58 | 9.6056 | 9145.4095 | 38.29 | 10.6361 | 11543.4223 | 48.33 | 13.425
7 | [13 empty] | 8259.2912 | 34.58 | 9.6056 | 9145.4095 | 38.29 | 10.6361 | 11543.4223 | 48.33 | 13.425
8 | [13 empty] | 8259.2912 | 34.58 | 9.6056 | 9145.4095 | 38.29 | 10.6361 | 11543.4223 | 48.33 | 13.425
9 | [13 empty] | 8259.2912 | 34.58 | 9.6056 | 9145.4095 | 38.29 | 10.6361 | 11543.4223 | 48.33 | 13.425
10 | [13 empty] | 8259.2912 | 34.58 | 9.6056 | 9145.4095 | 38.29 | 10.6361 | 11543.4223 | 48.33 | 13.425
11 | 89.6448 | 4.9526 | 1.1818 | 0.127 | 0.2007 | 0.0043 | 0.0547 | 0.045 | 0.0716 | 0.0023 | 1.5906 | 2.1246 | 0.7542 | 8252.1258 | 34.55 | 9.5972 | 9140.6326 | 38.27 | 10.6306 | 11550.5877 | 48.36 | 13.4333 | -8.8 | -8.2 | 0,0000 | 0,0002 | відсутні
12 | [13 empty] | 8252.1258 | 34.55 | 9.5972 | 9140.6326 | 38.27 | 10.6306 | 11550.5877 | 48.36 | 13.4333
13 | [13 empty] | 8252.1258 | 34.55 | 9.5972 | 9140.6326 | 38.27 | 10.6306 | 11550.5877 | 48.36 | 13.4333
14 | [13 empty] | 8252.1258 | 34.55 | 9.5972 | 9140.6326 | 38.27 | 10.6306 | 11550.5877 | 48.36 | 13.4333
15 | [13 empty] | 8252.1258 | 34.55 | 9.5972 | 9140.6326 | 38.27 | 10.6306 | 11550.5877 | 48.36 | 13.4333
16 | [13 empty] | 8252.1258 | 34.55 | 9.5972 | 9140.6326 | 38.27 | 10.6306 | 11550.5877 | 48.36 | 13.4333
17 | [13 empty] | 8252.1258 | 34.55 | 9.5972 | 9140.6326 | 38.27 | 10.6306 | 11550.5877 | 48.36 | 13.4333
18 | 89.6156 | 4.9698 | 1.1821 | 0.1265 | 0.1996 | 0.0042 | 0.0542 | 0.0448 | 0.0878 | 0.0024 | 1.6049 | 2.1081 | 0.7546 | 8259.2912 | 34.58 | 9.6056 | 9147.798 | 38.3 | 10.6389 | 11555.3646 | 48.38 | 13.4389 | -10 | -8.2 | 0,0000 | 0,0002 | відсутні
19 | [13 empty] | 8259.2912 | 34.58 | 9.6056 | 9147.798 | 38.3 | 10.6389 | 11555.3646 | 48.38 | 13.4389
20 | [13 empty] | 8259.2912 | 34.58 | 9.6056 | 9147.798 | 38.3 | 10.6389 | 11555.3646 | 48.38 | 13.4389
21 | [13 empty] | 8259.2912 | 34.58 | 9.6056 | 9147.798 | 38.3 | 10.6389 | 11555.3646 | 48.38 | 13.4389
22 | [13 empty] | 8259.2912 | 34.58 | 9.6056 | 9147.798 | 38.3 | 10.6389 | 11555.3646 | 48.38 | 13.4389
23 | [13 empty] | 8259.2912 | 34.58 | 9.6056 | 9147.798 | 38.3 | 10.6389 | 11555.3646 | 48.38 | 13.4389
24 | [13 empty] | 8259.2912 | 34.58 | 9.6056 | 9147.798 | 38.3 | 10.6389 | 11555.3646 | 48.38 | 13.4389
25 | 89.6566 | 4.968 | 1.1767 | 0.1254 | 0.1974 | 0.0041 | 0.0528 | 0.0432 | 0.0779 | 0.0034 | 1.6159 | 2.0786 | 0.7538 | 8254.5143 | 34.56 | 9.6 | 9143.0211 | 38.28 | 10.6333 | 11557.7531 | 48.39 | 13.4417 | -9.8 | -8.2 | 0,0000 | 0,0002 | відсутні
26 | [13 empty] | 8254.5143 | 34.56 | 9.6 | 9143.0211 | 38.28 | 10.6333 | 11557.7531 | 48.39 | 13.4417
27 | [13 empty] | 8254.5143 | 34.56 | 9.6 | 9143.0211 | 38.28 | 10.6333 | 11557.7531 | 48.39 | 13.4417
28 | [13 empty] | 8254.5143 | 34.56 | 9.6 | 9143.0211 | 38.28 | 10.6333 | 11557.7531 | 48.39 | 13.4417
29
30
31
Рівень одоризації відповідає чинним нормативним документам | [13 empty] | 8256.1146 | 34.5667 | 9.6019 | 9144.0242 | 38.2842 | 10.6345
Середньозважене значення теплоти згоряння:
| Начальник Чернігівського ЛВУМГ | [8 empty] | Шутішин В.О. | [10 empty] | 2019-02-28
|  | Підрозділу підприємства, якому підпорядкована лабораторія | [8 empty] | прізвище | [5 empty] | підпис |  |  |  | дата
| Завідувач ВХАЛ | [8 empty] | Лапа І.О. | [10 empty] | 2019-02-28
|  | Лабораторія, де здійснювалось вимірювання газу | [8 empty] | прізвище | [5 empty] | підпис |  |  |  | дата
| Начальник служби ГВ і М | [8 empty] | Макаров О.В. | [10 empty] | 2019-02-28
|  | Підрозділу, відповідального за облік газу за маршрутом | [8 empty] | прізвище | [5 empty] | підпис |  |  |  | дата

## додаток
Додаток до Паспорту фізико-хімічних показників природного газу. Маршрут №161
Область | ГРС, прямий споживач | Cередньозважене значення вищої теплоти згоряння
|  | ккал/м³ | МДж/м³ | кВт*год./м³
Маршрут №161 |  | 9144.0242 | 38.2842 | 10.6345
Київська | Славутич | 9143.9764 | 38.284 | 10.6344
Чернігівська | Іванівка (Черн.) | 9144.0242 | 38.2842 | 10.6345
Чернігівська | АГНКС ТОВ "Ітера Україна" Мена | 9144.2153 | 38.285 | 10.6347
Чернігівська | АГНКС ТОВ Карвен | 9143.9764 | 38.284 | 10.6344
Чернігівська | АГНКС Чернігів-1 | 9144.9079 | 38.2879 | 10.6355
Чернігівська | Березна | 9144.0003 | 38.2841 | 10.6345
Чернігівська | Брусилів | 9143.9526 | 38.2839 | 10.6344
Чернігівська | В.Зліїв | 9144.0242 | 38.2842 | 10.6345
Чернігівська | Волосківці | 9144.0242 | 38.2842 | 10.6345
Чернігівська | Гончарівське | 9144.1197 | 38.2846 | 10.6346
Чернігівська | Городня | 9144.0481 | 38.2843 | 10.6345
Чернігівська | Деревини | 9144.0959 | 38.2845 | 10.6346
Чернігівська | Дніпровське | 9144.0242 | 38.2842 | 10.6345
Чернігівська | Добрянка | 9144.0481 | 38.2843 | 10.6345
Чернігівська | Ковчин | 9144.0481 | 38.2843 | 10.6345
Чернігівська | Куликівка | 9144.0481 | 38.2843 | 10.6345
Чернігівська | Локнисте | 9144.0481 | 38.2843 | 10.6345
Чернігівська | Любеч | 9144.0003 | 38.2841 | 10.6345
Чернігівська | М.Коцюбинське | 9144.0242 | 38.2842 | 10.6345
Чернігівська | Мена | 9144.0481 | 38.2843 | 10.6345
Чернігівська | Орлівка | 9144.0242 | 38.2842 | 10.6345
Чернігівська | Петрівка | 9144.0242 | 38.2842 | 10.6345
Чернігівська | Покровське/ Жовтневе | 9144.0003 | 38.2841 | 10.6345
Чернігівська | Ріпки | 9144.0242 | 38.2842 | 10.6345
Чернігівська | Снов`янка | 9144.0003 | 38.2841 | 10.6345
Чернігівська | Сновськ (Щорс) | 9144.0242 | 38.2842 | 10.6345
Чернігівська | Сосниця | 9144.0003 | 38.2841 | 10.6345
Чернігівська | Т.Шевченка | 9144.0003 | 38.2841 | 10.6345
Чернігівська | Хоробичі | 9144.072 | 38.2844 | 10.6346
Чернігівська | Чернігів-2 | 9144.0481 | 38.2843 | 10.6345
Чернігівська | Чернігів-3 | 9143.9764 | 38.284 | 10.6344
Начальник Чернігівського ЛВУМГ |  | Шутішин В.О. |  |  | 2019-02-28
Підрозділу підприємства, якому підпорядкована лабораторія |  | прізвище |  | підпис | дата
Завідувач ВХАЛ |  | Лапа І.О. |  |  | 2019-02-28
Лабораторія, де здійснювалось вимірювання газу |  | прізвище |  | підпис | дата
Начальник служби ГВ і М |  | Макаров О.В. |  |  | 2019-02-28
Підрозділу, відповідального за облік газу за маршрутом |  | прізвище |  | підпис | дата