## паспорт
АТ "Укртрансгаз" | [5 empty] | ПАСПОРТ ФІЗИКО-ХІМІЧНИХ ПОКАЗНИКІВ ПРИРОДНОГО ГАЗУ №411 | [18 empty] | Маршрут №411
Філія "УМГ "Прикарпаттрансгаз" | [5 empty] | переданого Богородчанським ЛВУМГ та прийнятого ПАТ "Чернівцігаз"
Богородчанське ЛВУМГ
Вимірювальна хіміко-аналітична лабораторія
по газопроводах "Угерсько - Івано-Франківськ - Чернівці", "КАЧБ"
Свідоцтво № ІФ 760 чинне до 12.06.2019 р. | [20 empty] | за період з 01.02.2019р. по 28.02.2019р.
Число місяця | Компонентний склад, % мол. | [11 empty] | Фізико-хімічні показники газу обчислені на основі компонентного складу, 101,325 кПа | [9 empty] | Температура точки роси вологи (Р = 3.92 МПа), °С | Температура точки роси вуглеводнів, °С | Масова концентрація сірководню, г/м3 | Масова концентрація меркаптанової сірки, г/м3 | Маса механічних домішок, г/м3
[13 empty] | Густина абсолютна, кг/м3,при 20 ºС, | Температура вимірювання/згоряння при 20/25°С
| метан, С1 | етан, С2 | пропан, С3 | ізо-бутан, і-С4 | н-бутан, н-С4 | нео-пентан, нео-С5 | ізо-пентан, і-С5 | н-пентан, н-С5 | гексани та вищі, С6+ | кисень, О2 | азот, N2 | діоксид вуглецю, CО2 |  | Теплота згоряння нижча |  |  | Теплота згоряння вища |  |  | Число Воббе вище
[14 empty] | ккал/м3 | МДж/м3 | кВт⋅год/м3 | ккал/м3 | МДж/м3 | кВт⋅год/м3 | ккал/м3 | МДж/м3 | кВт⋅год/м3
1 | [13 empty] | 8151.8106 | 34.13 | 9.4806 | 9037.9289 | 37.84 | 10.5111 | 11892.1374 | 49.79 | 13.8306
2 | [13 empty] | 8151.8106 | 34.13 | 9.4806 | 9037.9289 | 37.84 | 10.5111 | 11892.1374 | 49.79 | 13.8306
3 | 96.31 | 2.0146 | 0.6106 | 0.0903 | 0.0864 | 0.0001 | 0.0159 | 0.0112 | 0.0089 |  | 0.6981 | 0.1539 | 0.6965 | 8158.9759 | 34.16 | 9.4889 | 9045.0942 | 37.87 | 10.5194 | 11894.5258 | 49.8 | 13.8333
4 | 96.2689 | 2.0398 | 0.6205 | 0.0916 | 0.088 | 0.0001 | 0.0157 | 0.0111 | 0.0083 |  | 0.6991 | 0.1569 | 0.6968 | 8163.7529 | 34.18 | 9.4944 | 9047.4827 | 37.88 | 10.5222 | 11896.9143 | 49.81 | 13.8361
5 | 96.1579 | 2.1064 | 0.6458 | 0.0959 | 0.0924 | 0.0001 | 0.0162 | 0.0113 | 0.0097 |  | 0.6964 | 0.1678 | 0.6978 | 8170.9182 | 34.21 | 9.5028 | 9057.0365 | 37.92 | 10.5333 | 11899.3027 | 49.82 | 13.8389 | -19.2 | -17.2 | 0,00141 | 0,000179 | 0,000
6 | 96.3844 | 1.9473 | 0.5891 | 0.0868 | 0.0844 | 0.0001 | 0.0151 | 0.0109 | 0.0083 |  | 0.7221 | 0.1515 | 0.6958 | 8149.4221 | 34.12 | 9.4778 | 9035.5404 | 37.83 | 10.5083 | 11887.3604 | 49.77 | 13.825
7 | 96.3646 | 1.963 | 0.5905 | 0.0876 | 0.0846 | 0.0001 | 0.0155 | 0.0106 | 0.0093 |  | 0.7207 | 0.1535 | 0.6959 | 8151.8106 | 34.13 | 9.4806 | 9035.5404 | 37.83 | 10.5083 | 11887.3604 | 49.77 | 13.825
8 | [13 empty] | 8151.8106 | 34.13 | 9.4806 | 9035.5404 | 37.83 | 10.5083 | 11887.3604 | 49.77 | 13.825
9 | [13 empty] | 8151.8106 | 34.13 | 9.4806 | 9035.5404 | 37.83 | 10.5083 | 11887.3604 | 49.77 | 13.825
10 | 96.2298 | 2.056 | 0.6315 | 0.0925 | 0.0885 | 0.0002 | 0.0165 | 0.0109 | 0.0093 |  | 0.703 | 0.1618 | 0.6972 | 8166.1413 | 34.19 | 9.4972 | 9052.2596 | 37.9 | 10.5278 | 11896.9143 | 49.81 | 13.8361
11 | 96.2204 | 2.0627 | 0.6352 | 0.093 | 0.0897 | 0.0001 | 0.0159 | 0.0109 | 0.0087 |  | 0.7007 | 0.1626 | 0.6972 | 8166.1413 | 34.19 | 9.4972 | 9052.2596 | 37.9 | 10.5278 | 11896.9143 | 49.81 | 13.8361
12 | 96.2318 | 2.062 | 0.6332 | 0.0934 | 0.0895 | 0.0001 | 0.0158 | 0.011 | 0.0091 |  | 0.6917 | 0.1624 | 0.6972 | 8166.1413 | 34.19 | 9.4972 | 9052.2596 | 37.9 | 10.5278 | 11899.3027 | 49.82 | 13.8389
13 | 96.2775 | 2.0345 | 0.6248 | 0.0914 | 0.0881 | 0.0001 | 0.0153 | 0.0104 | 0.0086 |  | 0.6927 | 0.1566 | 0.6968 | 8163.7529 | 34.18 | 9.4944 | 9049.8712 | 37.89 | 10.525 | 11896.9143 | 49.81 | 13.8361
14 | 96.4213 | 1.9333 | 0.587 | 0.0857 | 0.0831 | 0.0001 | 0.0151 | 0.0102 | 0.0083 |  | 0.7103 | 0.1455 | 0.6955 | 8149.4221 | 34.12 | 9.4778 | 9035.5404 | 37.83 | 10.5083 | 11889.7489 | 49.78 | 13.8278
15 | [13 empty] | 8149.4221 | 34.12 | 9.4778 | 9035.5404 | 37.83 | 10.5083 | 11889.7489 | 49.78 | 13.8278
16 | [13 empty] | 8149.4221 | 34.12 | 9.4778 | 9035.5404 | 37.83 | 10.5083 | 11889.7489 | 49.78 | 13.8278
17 | 96.2997 | 2.0093 | 0.6109 | 0.0895 | 0.0856 | 0.0001 | 0.0155 | 0.0106 | 0.0088 |  | 0.7123 | 0.1577 | 0.6965 | 8158.9759 | 34.16 | 9.4889 | 9042.7058 | 37.86 | 10.5167 | 11892.1374 | 49.79 | 13.8306
18 | 96.2855 | 2.0225 | 0.6148 | 0.0908 | 0.0876 | 0.0001 | 0.01525 | 0.0105 | 0.0086 |  | 0.7078 | 0.1567 | 0.6966 | 8158.9759 | 34.16 | 9.4889 | 9045.0942 | 37.87 | 10.5194 | 11894.5258 | 49.8 | 13.8333
19 | 96.2779 | 2.0231 | 0.614 | 0.0902 | 0.0874 | 0.0001 | 0.0161 | 0.0114 | 0.0089 |  | 0.7113 | 0.1596 | 0.6967 | 8158.9759 | 34.16 | 9.4889 | 9045.0942 | 37.87 | 10.5194 | 11892.1374 | 49.79 | 13.8306 | -19.3 | -20.1
20 | 96.2596 | 2.043 | 0.6174 | 0.091 | 0.0871 | 0.0001 | 0.0154 | 0.0103 | 0.0087 |  | 0.7084 | 0.159 | 0.6968 | 8161.3644 | 34.17 | 9.4917 | 9047.4827 | 37.88 | 10.5222 | 11894.5258 | 49.8 | 13.8333
21 | 96.2511 | 2.0491 | 0.6167 | 0.0908 | 0.0873 | 0.0001 | 0.0159 | 0.0104 | 0.0091 |  | 0.7099 | 0.1596 | 0.6969 | 8161.3644 | 34.17 | 9.4917 | 9047.4827 | 37.88 | 10.5222 | 11894.5258 | 49.8 | 13.8333
22 | [13 empty] | 8161.3644 | 34.17 | 9.4917 | 9047.4827 | 37.88 | 10.5222 | 11894.5258 | 49.8 | 13.8333
23 | [13 empty] | 8161.3644 | 34.17 | 9.4917 | 9047.4827 | 37.88 | 10.5222 | 11894.5258 | 49.8 | 13.8333
24 | 96.2383 | 2.0581 | 0.6224 | 0.0917 | 0.0883 | 0.0001 | 0.016 | 0.0108 | 0.0091 |  | 0.7033 | 0.1619 | 0.697 | 8163.7529 | 34.18 | 9.4944 | 9049.8712 | 37.89 | 10.525 | 11896.9143 | 49.81 | 13.8361
25 | 96.2616 | 2.0451 | 0.6178 | 0.0907 | 0.0872 | 0.0001 | 0.016 | 0.0107 | 0.0082 |  | 0.7024 | 0.1602 | 0.6968 | 8161.3644 | 34.17 | 9.4917 | 9047.4827 | 37.88 | 10.5222 | 11894.5258 | 49.8 | 13.8333
26 | 96.1363 | 2.1145 | 0.6383 | 0.0965 | 0.0922 | 0.0001 | 0.0164 | 0.0112 | 0.0112 | 0.0096 | 0.7042 | 0.1695 | 0.6979 | 8170.9182 | 34.21 | 9.5028 | 9057.0365 | 37.92 | 10.5333 | 11899.3027 | 49.82 | 13.8389 | -20.8 | -20
27 | 96.0825 | 2.156 | 0.6553 | 0.0997 | 0.095 | 0.0001 | 0.0175 | 0.0123 | 0.0119 |  | 0.6977 | 0.1721 | 0.6985 | 8178.0836 | 34.24 | 9.5111 | 9064.2019 | 37.95 | 10.5417 | 11904.0797 | 49.84 | 13.8444
28 | 95.9838 | 2.2201 | 0.6784 | 0.1027 | 0.0991 | 0.0002 | 0.0185 | 0.0134 | 0.0121 |  | 0.6921 | 0.1796 | 0.6994 | 8187.6375 | 34.28 | 9.5222 | 9073.7557 | 37.99 | 10.5528 | 11908.8566 | 49.86 | 13.85
29
30
31
Рівень одоризації відповідає чинним нормативним документам | [13 empty] | 8160.5046 | 34.1664 | 9.4907 | 9046.1929 | 37.8746 | 10.5207
Середньозважене значення теплоти згоряння:
| Головний інженер Богородчанського ЛВУМГ | [8 empty] | Опацький В.І. | [10 empty] | 2019-03-01
|  | Підрозділу підприємства, якому підпорядкована лабораторія | [8 empty] | прізвище | [5 empty] | підпис |  |  |  | дата
| Начальник лабораторії | [8 empty] | Сапіжак Н.М. | [10 empty] | 2019-03-01
|  | Лабораторія, де здійснювалось вимірювання газу | [8 empty] | прізвище | [5 empty] | підпис |  |  |  | дата
| Начальник служби ГВ і М | [8 empty] | Стоколоса А.Б. | [10 empty] | 2019-03-01
|  | Підрозділу, відповідального за облік газу за маршрутом | [8 empty] | прізвище | [5 empty] | підпис |  |  |  | дата

## додаток
Додаток до Паспорту фізико-хімічних показників природного газу. Маршрут №411
Область | ГРС, прямий споживач | Cередньозважене значення вищої теплоти згоряння
|  | ккал/м³ | МДж/м³ | кВт*год./м³
Маршрут №411 |  | 9046.1929 | 37.8746 | 10.5207
Чернівецька | ГРС Шубранець (Чернівці) /баланс - 322098 | 9046.1929 | 37.8746 | 10.5207
Головний інженер Богородчанського ЛВУМГ |  | Опацький В.І. |  |  | 2019-03-01
Підрозділу підприємства, якому підпорядкована лабораторія |  | прізвище |  | підпис | дата
Начальник лабораторії |  | Сапіжак Н.М. |  |  | 2019-03-01
Лабораторія, де здійснювалось вимірювання газу |  | прізвище |  | підпис | дата
Начальник служби ГВ і М |  | Стоколоса А.Б. |  |  | 2019-03-01
Підрозділу, відповідального за облік газу за маршрутом |  | прізвище |  | підпис | дата