## паспорт
АТ "Укртрансгаз" | [5 empty] | ПАСПОРТ ФІЗИКО-ХІМІЧНИХ ПОКАЗНИКІВ ПРИРОДНОГО ГАЗУ №4 | [18 empty] | Маршрут №4
Філія "УМГ "Київтрансгаз" | [5 empty] | переданого Бердичівським ЛВУМГ та прийнятого ПАТ "Житомиргаз", ПАТ "Вінницягаз", ТОВ "ЕКО-МЕТАН"
Бердичівське ЛВУМГ
Вимірювальна хіміко-аналітична лабораторія
по газопроводу "Київ-Захід України 1" (КЗУ-1)
Свідоцтво № 056/2018 чинне до 27.12.2021 р. | [20 empty] | за період з 01.03.2019р. по 31.03.2019р.
Число місяця | Компонентний склад, % мол. | [11 empty] | Фізико-хімічні показники газу обчислені на основі компонентного складу, 101,325 кПа | [9 empty] | Температура точки роси вологи (Р = 3.92 МПа), °С | Температура точки роси вуглеводнів, °С | Масова концентрація сірководню, г/м3 | Масова концентрація меркаптанової сірки, г/м3 | Маса механічних домішок, г/м3
[13 empty] | Густина абсолютна, кг/м3,при 20 ºС, | Температура вимірювання/згоряння при 20/25°С
| метан, С1 | етан, С2 | пропан, С3 | ізо-бутан, і-С4 | н-бутан, н-С4 | нео-пентан, нео-С5 | ізо-пентан, і-С5 | н-пентан, н-С5 | гексани та вищі, С6+ | кисень, О2 | азот, N2 | діоксид вуглецю, CО2 |  | Теплота згоряння нижча |  |  | Теплота згоряння вища |  |  | Число Воббе вище
[14 empty] | ккал/м3 | МДж/м3 | кВт⋅год/м3 | ккал/м3 | МДж/м3 | кВт⋅год/м3 | ккал/м3 | МДж/м3 | кВт⋅год/м3
1 | [13 empty] | 8215.6541 | 34.3973 | 9.5548 | 9097.4731 | 38.0893 | 10.5804 | 11578.9387 | 48.4787 | 13.4663
2 | [13 empty] | 8215.6541 | 34.3973 | 9.5548 | 9097.4731 | 38.0893 | 10.5804 | 11578.9387 | 48.4787 | 13.4663
3 | [13 empty] | 8215.6541 | 34.3973 | 9.5548 | 9097.4731 | 38.0893 | 10.5804 | 11578.9387 | 48.4787 | 13.4663
4 | 89.7566 | 4.9581 | 1.0599 | 0.1187 | 0.1771 | 0.0035 | 0.0415 | 0.0362 | 0.0784 | 0.0066 | 1.6819 | 2.0814 | 0.7519 | 8224.3242 | 34.4336 | 9.5649 | 9105.3789 | 38.1224 | 10.5896 | 11524.458 | 48.2506 | 13.4029 | -15.8 | -13.8 | ˂0,006 | ˂0,002 | відс.
5 | [13 empty] | 8224.3242 | 34.4336 | 9.5649 | 9105.3789 | 38.1224 | 10.5896 | 11524.458 | 48.2506 | 13.4029
6 | [13 empty] | 8224.3242 | 34.4336 | 9.5649 | 9105.3789 | 38.1224 | 10.5896 | 11524.458 | 48.2506 | 13.4029
7 | [13 empty] | 8224.3242 | 34.4336 | 9.5649 | 9105.3789 | 38.1224 | 10.5896 | 11524.458 | 48.2506 | 13.4029
8 | [13 empty] | 8224.3242 | 34.4336 | 9.5649 | 9105.3789 | 38.1224 | 10.5896 | 11524.458 | 48.2506 | 13.4029
9 | [13 empty] | 8224.3242 | 34.4336 | 9.5649 | 9105.3789 | 38.1224 | 10.5896 | 11524.458 | 48.2506 | 13.4029
10 | [13 empty] | 8224.3242 | 34.4336 | 9.5649 | 9105.3789 | 38.1224 | 10.5896 | 11524.458 | 48.2506 | 13.4029
11 | 89.3669 | 5.0637 | 1.0626 | 0.1191 | 0.1808 | 0.0037 | 0.0436 | 0.0387 | 0.0853 | 0.004 | 1.6458 | 2.3859 | 0.7563 | 8214.1971 | 34.3912 | 9.5531 | 9093.7233 | 38.0736 | 10.576 | 11476.1872 | 48.0485 | 13.3468 | -14.5 | -12.2
12 | [13 empty] | 8214.1971 | 34.3912 | 9.5531 | 9093.7233 | 38.0736 | 10.576 | 11476.1872 | 48.0485 | 13.3468
13 | [13 empty] | 8214.1971 | 34.3912 | 9.5531 | 9093.7233 | 38.0736 | 10.576 | 11476.1872 | 48.0485 | 13.3468
14 | [13 empty] | 8214.1971 | 34.3912 | 9.5531 | 9093.7233 | 38.0736 | 10.576 | 11476.1872 | 48.0485 | 13.3468
15 | [13 empty] | 8214.1971 | 34.3912 | 9.5531 | 9093.7233 | 38.0736 | 10.576 | 11476.1872 | 48.0485 | 13.3468
16 | [13 empty] | 8214.1971 | 34.3912 | 9.5531 | 9093.7233 | 38.0736 | 10.576 | 11476.1872 | 48.0485 | 13.3468
17 | [13 empty] | 8214.1971 | 34.3912 | 9.5531 | 9093.7233 | 38.0736 | 10.576 | 11476.1872 | 48.0485 | 13.3468
18 | 89.3066 | 5.1499 | 1.0823 | 0.119 | 0.1811 | 0.0038 | 0.0427 | 0.0372 | 0.0732 | 0.0088 | 1.7456 | 2.2499 | 0.7555 | 8220.216 | 34.4164 | 9.5601 | 9100.2438 | 38.1009 | 10.5836 | 11489.9686 | 48.1062 | 13.3628 | -15.1 | -12.3
19 | [13 empty] | 8220.216 | 34.4164 | 9.5601 | 9100.2438 | 38.1009 | 10.5836 | 11489.9686 | 48.1062 | 13.3628
20 | [13 empty] | 8220.216 | 34.4164 | 9.5601 | 9100.2438 | 38.1009 | 10.5836 | 11489.9686 | 48.1062 | 13.3628
21 | [13 empty] | 8220.216 | 34.4164 | 9.5601 | 9100.2438 | 38.1009 | 10.5836 | 11489.9686 | 48.1062 | 13.3628
22 | [13 empty] | 8220.216 | 34.4164 | 9.5601 | 9100.2438 | 38.1009 | 10.5836 | 11489.9686 | 48.1062 | 13.3628
23 | [13 empty] | 8220.216 | 34.4164 | 9.5601 | 9100.2438 | 38.1009 | 10.5836 | 11489.9686 | 48.1062 | 13.3628
24 | [13 empty] | 8220.216 | 34.4164 | 9.5601 | 9100.2438 | 38.1009 | 10.5836 | 11489.9686 | 48.1062 | 13.3628
25 | 89.2882 | 5.203 | 1.1238 | 0.124 | 0.19 | 0.0036 | 0.0435 | 0.0386 | 0.0813 | 0.0046 | 1.7973 | 2.102 | 0.7554 | 8242.2615 | 34.5087 | 9.5858 | 9124.1761 | 38.2011 | 10.6114 | 11521.4246 | 48.2379 | 13.3994 | -16.1 | -12.7
26 | [13 empty] | 8242.2615 | 34.5087 | 9.5858 | 9124.1761 | 38.2011 | 10.6114 | 11521.4246 | 48.2379 | 13.3994
27 | [13 empty] | 8242.2615 | 34.5087 | 9.5858 | 9124.1761 | 38.2011 | 10.6114 | 11521.4246 | 48.2379 | 13.3994
28 | [13 empty] | 8242.2615 | 34.5087 | 9.5858 | 9124.1761 | 38.2011 | 10.6114 | 11521.4246 | 48.2379 | 13.3994
29 | [13 empty] | 8242.2615 | 34.5087 | 9.5858 | 9124.1761 | 38.2011 | 10.6114 | 11521.4246 | 48.2379 | 13.3994
30 | [13 empty] | 8242.2615 | 34.5087 | 9.5858 | 9124.1761 | 38.2011 | 10.6114 | 11521.4246 | 48.2379 | 13.3994
31 | [13 empty] | 8242.2615 | 34.5087 | 9.5858 | 9124.1761 | 38.2011 | 10.6114 | 11521.4246 | 48.2379 | 13.3994
Рівень одоризації відповідає чинним нормативним документам | [13 empty] | 8223.8943 | 34.4318 | 9.5644 | 9104.6863 | 38.1195 | 10.5888
Середньозважене значення теплоти згоряння:
| Начальник Бердичівського ЛВУ МГ | [10 empty] | Лохман В.В. |  |  |  |  | 2019-04-01
|  | Керівник підрозділу підприємства, якому підпорядкована лабораторія | [7 empty] | підпис |  |  | прізвище |  |  |  | дата
| Завідувач ВХАЛ | [10 empty] | Савченко О.М. |  |  |  |  | 2019-04-01
|  | Лабораторія, де здійснювались аналізи газу | [7 empty] | підпис |  |  | прізвище |  |  |  | дата
| Начальник служби ГВ та М | [10 empty] | Власов Д.І. |  |  |  |  | 2019-04-01
|  | Метрологічна служба, яка вимірює обсяги газу | [7 empty] | підпис |  |  | прізвище |  |  |  | дата

## додаток
Додаток до Паспорту фізико-хімічних показників природного газу. Маршрут №4
Область | ГРС, прямий споживач | Cередньозважене значення вищої теплоти згоряння
|  | ккал/м³ | МДж/м³ | кВт*год./м³
Маршрут №4 |  | 9104.6863 | 38.1195 | 10.5888
Вінницька | ГРС Краснопіль, Лип`ятин | 9104.3041 | 38.1179 | 10.5883
Вінницька | ГРС Райгородок Тернівка | 9104.6624 | 38.1194 | 10.5887
Житомирська | АГНКС ТОВ "ЕКО-МЕТАН" | 9106.0716 | 38.1253 | 10.5904
Житомирська | ГРС Березівка | 9104.5669 | 38.119 | 10.5886
Житомирська | ГРС Краснопіль, Безпечна | 9104.6146 | 38.1192 | 10.5887
Житомирська | ГРС Маркуші | 9104.6385 | 38.1193 | 10.5887
Житомирська | ГРС Райгородок побут | 9104.6863 | 38.1195 | 10.5888
Начальник Бердичівського ЛВУ МГ |  |  | Лохман В.В. |  | 2019-04-01
Підрозділу підприємства, якому підпорядкована лабораторія
Завідувач ВХАЛ |  |  | Савченко О.М. |  | 2019-04-01
Лабораторія, де здійснювалось вимірювання газу
Начальник служби ГВ і М |  |  | Власов Д.І. |  | 2019-04-01
Підрозділу, відповідального за облік газу за маршрутом