## паспорт
АТ "Укртрансгаз" | [5 empty] | ПАСПОРТ ФІЗИКО-ХІМІЧНИХ ПОКАЗНИКІВ ПРИРОДНОГО ГАЗУ №806 | [18 empty] | Маршрут №806
Філія "УМГ "Черкаситрансгаз" | [5 empty] | переданого Барським ЛВУМГ та прийнятого ПАТ "Вінницягаз"
Барський п/м Барське ЛВУМГ
Вимірювальна хіміко-аналітична лабораторія
по газопроводу "Уренгой-Помари-Ужгород" (УПУ)
Свідоцтво № ПУ-0069/18 чинне до 12.09.2021 р. | [20 empty] | за період з 01.03.2019р. по 31.03.2019р.
Число місяця | Компонентний склад, % мол. | [11 empty] | Фізико-хімічні показники газу обчислені на основі компонентного складу, 101,325 кПа | [9 empty] | Температура точки роси вологи (Р = 3.92 МПа), °С | Температура точки роси вуглеводнів, °С | Масова концентрація сірководню, г/м3 | Масова концентрація меркаптанової сірки, г/м3 | Маса механічних домішок, г/м3
[13 empty] | Густина абсолютна, кг/м3,при 20 ºС, | Температура вимірювання/згоряння при 20/25°С
| метан, С1 | етан, С2 | пропан, С3 | ізо-бутан, і-С4 | н-бутан, н-С4 | нео-пентан, нео-С5 | ізо-пентан, і-С5 | н-пентан, н-С5 | гексани та вищі, С6+ | кисень, О2 | азот, N2 | діоксид вуглецю, CО2 |  | Теплота згоряння нижча |  |  | Теплота згоряння вища |  |  | Число Воббе вище
[14 empty] | ккал/м3 | МДж/м3 | кВт⋅год/м3 | ккал/м3 | МДж/м3 | кВт⋅год/м3 | ккал/м3 | МДж/м3 | кВт⋅год/м3
1 | 95.9927 | 2.2319 | 0.6796 | 0.1068 | 0.093 | 0.0013 | 0.0179 | 0.0126 | 0.0101 | 0.0085 | 0.6643 | 0.1813 | 0.6993 | 8187.6375 | 34.28 | 9.5222 | 9076.1442 | 38 | 10.5556 | 11911.245 | 49.87 | 13.8528 | -21.6
2 | [13 empty] | 8187.6375 | 34.28 | 9.5222 | 9076.1442 | 38 | 10.5556 | 11911.245 | 49.87 | 13.8528
3 | [13 empty] | 8187.6375 | 34.28 | 9.5222 | 9076.1442 | 38 | 10.5556 | 11911.245 | 49.87 | 13.8528
4 | 95.8823 | 2.3037 | 0.705 | 0.1108 | 0.0964 | 0.0014 | 0.0185 | 0.0131 | 0.0106 | 0.0078 | 0.6605 | 0.1899 | 0.7003 | 8197.1913 | 34.32 | 9.5333 | 9085.698 | 38.04 | 10.5667 | 11916.022 | 49.89 | 13.8583 | -21.7
5 | 95.9119 | 2.2784 | 0.6975 | 0.1094 | 0.0953 | 0.0013 | 0.0181 | 0.0128 | 0.0099 | 0.0088 | 0.669 | 0.1876 | 0.7 | 8192.4144 | 34.3 | 9.5278 | 9080.9211 | 38.02 | 10.5611 | 11911.245 | 49.87 | 13.8528 | -21.1
6 | 95.9199 | 2.2743 | 0.6953 | 0.1093 | 0.0953 | 0.0013 | 0.0182 | 0.0126 | 0.0101 | 0.0091 | 0.6697 | 0.1849 | 0.6999 | 8192.4144 | 34.3 | 9.5278 | 9080.9211 | 38.02 | 10.5611 | 11911.245 | 49.87 | 13.8528 | -21.2
7 | 95.7569 | 2.3857 | 0.7275 | 0.1135 | 0.0995 | 0.0013 | 0.0185 | 0.013 | 0.0093 | 0.0116 | 0.6666 | 0.1966 | 0.7012 | 8204.3567 | 34.35 | 9.5417 | 9092.8634 | 38.07 | 10.575 | 11916.022 | 49.89 | 13.8583 | -22.8
8 | [13 empty] | 8204.3567 | 34.35 | 9.5417 | 9092.8634 | 38.07 | 10.575 | 11916.022 | 49.89 | 13.8583
9 | [13 empty] | 8204.3567 | 34.35 | 9.5417 | 9092.8634 | 38.07 | 10.575 | 11916.022 | 49.89 | 13.8583
10 | [13 empty] | 8204.3567 | 34.35 | 9.5417 | 9092.8634 | 38.07 | 10.575 | 11916.022 | 49.89 | 13.8583
11 | 95.8177 | 2.3367 | 0.7162 | 0.1132 | 0.0987 | 0.0014 | 0.0188 | 0.0131 | 0.0101 | 0.0098 | 0.6726 | 0.1917 | 0.7008 | 8199.5797 | 34.33 | 9.5361 | 9088.0865 | 38.05 | 10.5694 | 11916.022 | 49.89 | 13.8583 | -22.2 |  | <0,001 | <0,001 | відсутні
12 | 95.7699 | 2.3641 | 0.7257 | 0.1142 | 0.0997 | 0.0014 | 0.019 | 0.0133 | 0.0101 | 0.0106 | 0.6765 | 0.1955 | 0.7012 | 8201.9682 | 34.34 | 9.5389 | 9090.475 | 38.06 | 10.5722 | 11916.022 | 49.89 | 13.8583 | -22.1
13 | 95.7332 | 2.4012 | 0.7353 | 0.1149 | 0.1005 | 0.0014 | 0.0191 | 0.0133 | 0.0109 | 0.0082 | 0.6628 | 0.1992 | 0.7015 | 8206.7451 | 34.36 | 9.5444 | 9097.6403 | 38.09 | 10.5806 | 11918.4104 | 49.9 | 13.8611 | -21.9
14 | 95.7832 | 2.3689 | 0.7227 | 0.1131 | 0.0989 | 0.0015 | 0.0188 | 0.0131 | 0.01 | 0.0098 | 0.6646 | 0.1954 | 0.701 | 8204.3567 | 34.35 | 9.5417 | 9092.8634 | 38.07 | 10.575 | 11916.022 | 49.89 | 13.8583 | -21.8
15 | 95.7314 | 2.4047 | 0.7345 | 0.1148 | 0.1002 | 0.0014 | 0.0191 | 0.0133 | 0.0104 | 0.01 | 0.6598 | 0.2004 | 0.7015 | 8206.7451 | 34.36 | 9.5444 | 9097.6403 | 38.09 | 10.5806 | 11918.4104 | 49.9 | 13.8611 | -21.7
16 | [13 empty] | 8206.7451 | 34.36 | 9.5444 | 9097.6403 | 38.09 | 10.5806 | 11918.4104 | 49.9 | 13.8611
17 | [13 empty] | 8206.7451 | 34.36 | 9.5444 | 9097.6403 | 38.09 | 10.5806 | 11918.4104 | 49.9 | 13.8611
18 | 95.7578 | 2.3651 | 0.7399 | 0.1155 | 0.1002 | 0.0014 | 0.0192 | 0.0134 | 0.0108 | 0.0096 | 0.6719 | 0.1952 | 0.7014 | 8206.7451 | 34.36 | 9.5444 | 9095.2519 | 38.08 | 10.5778 | 11918.4104 | 49.9 | 13.8611 | -22.8
19 | 95.7478 | 2.3821 | 0.7367 | 0.1156 | 0.1006 | 0.0014 | 0.0192 | 0.0134 | 0.0105 | 0.0081 | 0.6653 | 0.1993 | 0.7014 | 8206.7451 | 34.36 | 9.5444 | 9095.2519 | 38.08 | 10.5778 | 11918.4104 | 49.9 | 13.8611 | -22.9
20 | 95.6704 | 2.4247 | 0.751 | 0.1199 | 0.104 | 0.0014 | 0.0201 | 0.0142 | 0.0112 | 0.009 | 0.6713 | 0.2028 | 0.70212 | 8211.522 | 34.38 | 9.55 | 9102.4172 | 38.11 | 10.5861 | 11920.7989 | 49.91 | 13.8639 | -22.6
21 | 95.8116 | 2.3356 | 0.7225 | 0.113 | 0.0985 | 0.0014 | 0.0192 | 0.0135 | 0.0109 | 0.0103 | 0.6684 | 0.1951 | 0.7009 | 8201.9682 | 34.34 | 9.5389 | 9090.475 | 38.06 | 10.5722 | 11916.022 | 49.89 | 13.8583 | -22.6
22 | 95.8726 | 2.3037 | 0.7076 | 0.1108 | 0.097 | 0.0014 | 0.0187 | 0.0131 | 0.0106 | 0.0094 | 0.6623 | 0.1928 | 0.7004 | 8198.1085 | 34.3238 | 9.5344 | 9085.698 | 38.04 | 10.5667 | 11913.6335 | 49.88 | 13.8556 | -22.2
23 | [13 empty] | 8198.1085 | 34.3238 | 9.5344 | 9085.698 | 38.04 | 10.5667 | 11913.6335 | 49.88 | 13.8556
24 | [13 empty] | 8198.1085 | 34.3238 | 9.5344 | 9085.698 | 38.04 | 10.5667 | 11913.6335 | 49.88 | 13.8556
25 | 95.821 | 2.3336 | 0.7161 | 0.1119 | 0.098 | 0.0014 | 0.0189 | 0.0131 | 0.0101 | 0.0101 | 0.6722 | 0.1936 | 0.7007 | 8199.5797 | 34.33 | 9.5361 | 9088.0865 | 38.05 | 10.5694 | 11913.6335 | 49.88 | 13.8556 | -21.9
26 | 95.7632 | 2.3937 | 0.7387 | 0.1154 | 0.1009 | 0.0014 | 0.0193 | 0.0136 | 0.0108 | 0.0053 | 0.6411 | 0.1966 | 0.7014 | 8209.1336 | 34.37 | 9.5472 | 9100.0288 | 38.1 | 10.5833 | 11923.1873 | 49.92 | 13.8667 | -21.7
27 | 95.766 | 2.3619 | 0.7285 | 0.1151 | 0.1002 | 0.0014 | 0.0195 | 0.0136 | 0.011 | 0.0139 | 0.674 | 0.1949 | 0.7012 | 8204.3567 | 34.35 | 9.5417 | 9092.8634 | 38.07 | 10.575 | 11916.022 | 49.89 | 13.8583 | -21.7
28 | 95.7475 | 2.3668 | 0.7333 | 0.1162 | 0.1014 | 0.0015 | 0.0197 | 0.0138 | 0.0112 | 0.013 | 0.6753 | 0.2003 | 0.7015 | 8204.3567 | 34.35 | 9.5417 | 9092.8634 | 38.07 | 10.575 | 11916.022 | 49.89 | 13.8583 | -21.9
29 | 95.755 | 2.3706 | 0.7301 | 0.1151 | 0.1005 | 0.0014 | 0.0192 | 0.0134 | 0.0103 | 0.0121 | 0.6718 | 0.2005 | 0.7013 | 8204.3567 | 34.35 | 9.5417 | 9092.8634 | 38.07 | 10.575 | 11916.022 | 49.89 | 13.8583 | -21.7
30 | [13 empty] | 8204.3567 | 34.35 | 9.5417 | 9092.8634 | 38.07 | 10.575 | 11916.022 | 49.89 | 13.8583
31 | [13 empty] | 8204.3567 | 34.35 | 9.5417 | 9092.8634 | 38.07 | 10.575 | 11916.022 | 49.89 | 13.8583
Рівень одоризації відповідає чинним нормативним документам | [13 empty] | 8200.9173 | 34.3356 | 9.5377 | 9089.7823 | 38.0571 | 10.5714
Середньозважене значення теплоти згоряння:
| Начальник Барського ЛВУМГ | [8 empty] | Мандра В.В. | [10 empty] | 2019-04-01
|  | Підрозділу підприємства, якому підпорядкована лабораторія | [8 empty] | прізвище | [5 empty] | підпис |  |  |  | дата
| Начальник ВХАЛ | [8 empty] | Ільницька Г.О. | [10 empty] | 2019-04-01
|  | Лабораторія, де здійснювалось вимірювання газу | [8 empty] | прізвище | [5 empty] | підпис |  |  |  | дата
| Інженер САВ і ТМ | [8 empty] | Черній С.П. | [10 empty] | 2019-04-01
|  | Підрозділу, відповідального за облік газу за маршрутом | [8 empty] | прізвище | [5 empty] | підпис |  |  |  | дата

## додаток
Додаток до Паспорту фізико-хімічних показників природного газу. Маршрут №806
Область | ГРС, прямий споживач | Cередньозважене значення вищої теплоти згоряння
|  | ккал/м³ | МДж/м³ | кВт*год./м³
Маршрут №806 |  | 9089.7823 | 38.0571 | 10.5714
Вінницька | ГРП Митки (КС Бар МГ П) | 9089.639 | 38.0565 | 10.5713
Вінницька | Літин УПУ | 9089.8301 | 38.0573 | 10.5715
Вінницька | Мартинівка УПУ | 9089.6629 | 38.0566 | 10.5713
Вінницька | Мурафа УПУ | 9089.7106 | 38.0568 | 10.5713
Вінницька | Пасинки УПУ | 9089.8301 | 38.0573 | 10.5715
Вінницька | Сьомаки (Браїлів) ДПМон. | 9089.854 | 38.0574 | 10.5715
Начальник Барського ЛВУМГ |  | Мандра В.В. |  |  | 2019-04-01
Підрозділу підприємства, якому підпорядкована лабораторія |  | прізвище |  | підпис | дата
Начальник ВХАЛ |  | Ільницька Г.О. |  |  | 2019-04-01
Лабораторія, де здійснювалось вимірювання газу |  | прізвище |  | підпис | дата
Інженер САВ і ТМ |  | Черній С.П. |  |  | 2019-04-01
Підрозділу, відповідального за облік газу за маршрутом |  | прізвище |  | підпис | дата