## паспорт
АТ "Укртрансгаз" | [5 empty] | ПАСПОРТ ФІЗИКО-ХІМІЧНИХ ПОКАЗНИКІВ ПРИРОДНОГО ГАЗУ № 830 | [18 empty] | Маршрут № 830
філія "УМГ "Черкаситрансгаз" | [5 empty] | переданого Барським ЛВУМГ та прийнятого ПАТ "Вінницягаз"
Гайсинський п/м Барського ЛВУМГ
Вимірювальна хіміко-аналітична лабораторія
по газопроводу "Уренгой-Помари-Ужгород" (УПУ)
Свідоцтво № ПУ-0033/18 чинне до 25.05.2021 р. | [20 empty] | за період з 01.03.2019р. по 31.03.2019р.
Число місяця | Компонентний склад, % мол. | [11 empty] | Фізико-хімічні показники газу обчислені на основі компонентного складу, 101,325 кПа | [9 empty] | Температура точки роси вологи (Р = 3.92 МПа), °С | Температура точки роси вуглеводнів, °С | Масова концентрація сірководню, г/м3 | Масова концентрація меркаптанової сірки, г/м3 | Маса механічних домішок, г/м3
[13 empty] | Густина абсолютна, кг/м3,при 20 ºС, | Температура вимірювання/згоряння при 20/25°С
| метан, С1 | етан, С2 | пропан, С3 | ізо-бутан, і-С4 | н-бутан, н-С4 | нео-пентан, нео-С5 | ізо-пентан, і-С5 | н-пентан, н-С5 | гексани та вищі, С6+ | кисень, О2 | азот, N2 | діоксид вуглецю, CО2 |  | Теплота згоряння нижча |  |  | Теплота згоряння вища |  |  | Число Воббе вище
[14 empty] | ккал/м3 | МДж/м3 | кВт⋅год/м3 | ккал/м3 | МДж/м3 | кВт⋅год/м3 | ккал/м3 | МДж/м3 | кВт⋅год/м3
1 | [13 empty] | 8175.6952 | 34.23 | 9.5083 | 9066.5904 | 37.96 | 10.5444 | 11901.6912 | 49.83 | 13.8417
2 | [13 empty] | 8175.6952 | 34.23 | 9.5083 | 9066.5904 | 37.96 | 10.5444 | 11901.6912 | 49.83 | 13.8417
3 | [13 empty] | 8175.6952 | 34.23 | 9.5083 | 9066.5904 | 37.96 | 10.5444 | 11901.6912 | 49.83 | 13.8417
4 | [13 empty] | 8175.6952 | 34.23 | 9.5083 | 9066.5904 | 37.96 | 10.5444 | 11901.6912 | 49.83 | 13.8417
5 | [13 empty] | 8175.6952 | 34.23 | 9.5083 | 9066.5904 | 37.96 | 10.5444 | 11901.6912 | 49.83 | 13.8417
6 | [13 empty] | 8175.6952 | 34.23 | 9.5083 | 9066.5904 | 37.96 | 10.5444 | 11901.6912 | 49.83 | 13.8417
7 | 95.9041 | 2.22 | 0.6794 | 0.1085 | 0.1099 | 0.0013 | 0.0243 | 0.0168 | 0.0106 | 0.0053 | 0.7173 | 0.2025 | 0.7003 | 8187.6375 | 34.28 | 9.5222 | 9078.5327 | 38.01 | 10.5583 | 11906.4681 | 49.85 | 13.8472 | -21.8 | -16.8
8 | [13 empty] | 8187.6375 | 34.28 | 9.5222 | 9078.5327 | 38.01 | 10.5583 | 11906.4681 | 49.85 | 13.8472
9 | [13 empty] | 8187.6375 | 34.28 | 9.5222 | 9078.5327 | 38.01 | 10.5583 | 11906.4681 | 49.85 | 13.8472
10 | [13 empty] | 8187.6375 | 34.28 | 9.5222 | 9078.5327 | 38.01 | 10.5583 | 11906.4681 | 49.85 | 13.8472
11 | [13 empty] | 8187.6375 | 34.28 | 9.5222 | 9078.5327 | 38.01 | 10.5583 | 11906.4681 | 49.85 | 13.8472
12 | 95.8712 | 2.24 | 0.6891 | 0.1108 | 0.1123 | 0.0013 | 0.0253 | 0.0173 | 0.0114 | 0.0056 | 0.71 | 0.2057 | 0.7007 | 8192.4144 | 34.3 | 9.5278 | 9083.3096 | 38.03 | 10.5639 | 11911.245 | 49.87 | 13.8528 | -21.8 | -16.3
13 | [13 empty] | 8192.4144 | 34.3 | 9.5278 | 9083.3096 | 38.03 | 10.5639 | 11911.245 | 49.87 | 13.8528
14 | [13 empty] | 8192.4144 | 34.3 | 9.5278 | 9083.3096 | 38.03 | 10.5639 | 11911.245 | 49.87 | 13.8528
15 | [13 empty] | 8192.4144 | 34.3 | 9.5278 | 9083.3096 | 38.03 | 10.5639 | 11911.245 | 49.87 | 13.8528
16 | [13 empty] | 8192.4144 | 34.3 | 9.5278 | 9083.3096 | 38.03 | 10.5639 | 11911.245 | 49.87 | 13.8528
17 | [13 empty] | 8192.4144 | 34.3 | 9.5278 | 9083.3096 | 38.03 | 10.5639 | 11911.245 | 49.87 | 13.8528
18 | [13 empty] | 8192.4144 | 34.3 | 9.5278 | 9083.3096 | 38.03 | 10.5639 | 11911.245 | 49.87 | 13.8528
19 | [13 empty] | 8192.4144 | 34.3 | 9.5278 | 9083.3096 | 38.03 | 10.5639 | 11911.245 | 49.87 | 13.8528
20 | [13 empty] | 8192.4144 | 34.3 | 9.5278 | 9083.3096 | 38.03 | 10.5639 | 11911.245 | 49.87 | 13.8528
21 | 95.7989 | 2.2799 | 0.7066 | 0.1149 | 0.1171 | 0.0013 | 0.0266 | 0.018 | 0.012 | 0.0055 | 0.7074 | 0.2118 | 0.7014 | 8199.5797 | 34.33 | 9.5361 | 9090.475 | 38.06 | 10.5722 | 11913.6335 | 49.88 | 13.8556 | -21.8 | -16.3
22 | [13 empty] | 8199.5797 | 34.33 | 9.5361 | 9090.475 | 38.06 | 10.5722 | 11913.6335 | 49.88 | 13.8556
23 | [13 empty] | 8199.5797 | 34.33 | 9.5361 | 9090.475 | 38.06 | 10.5722 | 11913.6335 | 49.88 | 13.8556
24 | [13 empty] | 8199.5797 | 34.33 | 9.5361 | 9090.475 | 38.06 | 10.5722 | 11913.6335 | 49.88 | 13.8556
25 | [13 empty] | 8199.5797 | 34.33 | 9.5361 | 9090.475 | 38.06 | 10.5722 | 11913.6335 | 49.88 | 13.8556
26 | [13 empty] | 8199.5797 | 34.33 | 9.5361 | 9090.475 | 38.06 | 10.5722 | 11913.6335 | 49.88 | 13.8556
27 | [13 empty] | 8199.5797 | 34.33 | 9.5361 | 9090.475 | 38.06 | 10.5722 | 11913.6335 | 49.88 | 13.8556
28 | 95.8059 | 2.3588 | 0.7268 | 0.1123 | 0.1081 | 0.0016 | 0.0225 | 0.0137 | 0.0083 | 0.0049 | 0.638 | 0.1991 | 0.7011 | 8206.7451 | 34.36 | 9.5444 | 9100.0288 | 38.1 | 10.5833 | 11927.9642 | 49.94 | 13.8722 | -21.6 | -16.1 | <0,001 | <0,001 | відсут.
29 | [13 empty] | 8206.7451 | 34.36 | 9.5444 | 9100.0288 | 38.1 | 10.5833 | 11927.9642 | 49.94 | 13.8722
30 | [13 empty] | 8206.7451 | 34.36 | 9.5444 | 9100.0288 | 38.1 | 10.5833 | 11927.9642 | 49.94 | 13.8722
31 | [13 empty] | 8206.7451 | 34.36 | 9.5444 | 9100.0288 | 38.1 | 10.5833 | 11927.9642 | 49.94 | 13.8722
Рівень одоризації відповідає чинним нормативним документам | [13 empty] | 8191.0529 | 34.2943 | 9.5262 | 9082.2348 | 38.0255 | 10.5626
Середньозважене значення теплоти згоряння:
| Заступник начальника Барського ЛВУМГ | [8 empty] | Омельченко Ю.В. | [10 empty] | 2019-04-01
|  | Підрозділу підприємства, якому підпорядкована лабораторія | [8 empty] | прізвище | [5 empty] | підпис |  |  |  | дата
| Начальник лабораторії | [8 empty] | Стук О.В. | [10 empty] | 2019-04-01
|  | Лабораторія, де здійснювалось вимірювання газу | [8 empty] | прізвище | [5 empty] | підпис |  |  |  | дата
| Начальник дільниці служби АВ і ТМ | [8 empty] | Сав'юк В.В. | [10 empty] | 2019-04-01
|  | Підрозділу, відповідального за облік газу за маршрутом | [8 empty] | прізвище | [5 empty] | підпис |  |  |  | дата
| Провідний змінний інженер з т/г | [8 empty] | Зубрицький С.О. | [10 empty] | 2019-04-01
|  | Підрозділу, відповідального за облік газу за маршрутом | [8 empty] | прізвище | [5 empty] | підпис |  |  |  | дата

## додаток
Додаток до Паспорту фізико-хімічних показників природного газу. Маршрут № 830
Область | ГРС, прямий споживач | Cередньозважене значення вищої теплоти згоряння
|  | ккал/м³ | МДж/м³ | кВт*год./м³
Маршрут № 830 |  | 9082.2348 | 38.0255 | 10.5626
Вінницька | Іллінці УПУ | 9082.402 | 38.0262 | 10.5628
Вінницька | Вороновиця УПУ | 9082.0676 | 38.0248 | 10.5624
Вінницька | Оратів УПУ | 9082.3303 | 38.0259 | 10.5628
Вінницька | Осична УПУ | 9081.8287 | 38.0238 | 10.5622
Вінницька | Побережне УПУ | 9082.1153 | 38.025 | 10.5625
Вінницька | Тиврів УПУ | 9081.9004 | 38.0241 | 10.5623
Вінницька | Тягун УПУ | 9082.2587 | 38.0256 | 10.5627
Заступник начальника Барського ЛВУМГ |  | Омельченко Ю.В. |  |  | 2019-04-01
Підрозділу підприємства, якому підпорядкована лабораторія |  | прізвище |  | підпис | дата
Начальник лабораторії |  | Стук О.В. |  |  | 2019-04-01
Лабораторія, де здійснювалось вимірювання газу |  | прізвище |  | підпис | дата
Начальник дільниці служби АВ і ТМ |  | Сав'юк В.В. |  |  | 2019-04-01
Підрозділу, відповідального за облік газу за маршрутом |  | прізвище |  | підпис | дата
Провідний змінний інженер з т/г |  | Зубрицький С.О. |  |  | 2019-04-01
Підрозділу, відповідального за облік газу за маршрутом |  | прізвище |  | підпис | дата