## паспорт
АТ "Укртрансгаз" | [5 empty] | ПАСПОРТ ФІЗИКО-ХІМІЧНИХ ПОКАЗНИКІВ ПРИРОДНОГО ГАЗУ №213 | [18 empty] | Маршрут №213
Філія "УМГ "Прикарпаттрансгаз" | [5 empty] | переданого Рівненським ЛВУМГ та прийнятого ПАТ "Волиньгаз"
Ковельський п/м Рівненське ЛВУМГ
Вимірювальна хіміко-аналітична лабораторія
по газопроводу "Турійськ-Луцьк-Рівне"
Свідоцтво про відповідність № 171-04/2018 чинне до 29.11.2021 р. | [20 empty] | за період з 01.03.2019р. по 31.03.2019р.
Число місяця | Компонентний склад, % мол. | [11 empty] | Фізико-хімічні показники газу обчислені на основі компонентного складу, 101,325 кПа | [9 empty] | Температура точки роси вологи (Р = 3.92 МПа), °С | Температура точки роси вуглеводнів, °С | Масова концентрація сірководню, г/м3 | Масова концентрація меркаптанової сірки, г/м3 | Маса механічних домішок, г/м3
[13 empty] | Густина абсолютна, кг/м3,при 20 ºС, | Температура вимірювання/згоряння при 20/25°С
| метан, С1 | етан, С2 | пропан, С3 | ізо-бутан, і-С4 | н-бутан, н-С4 | нео-пентан, нео-С5 | ізо-пентан, і-С5 | н-пентан, н-С5 | гексани та вищі, С6+ | кисень, О2 | азот, N2 | діоксид вуглецю, CО2 |  | Теплота згоряння нижча |  |  | Теплота згоряння вища |  |  | Число Воббе вище
[14 empty] | ккал/м3 | МДж/м3 | кВт⋅год/м3 | ккал/м3 | МДж/м3 | кВт⋅год/м3 | ккал/м3 | МДж/м3 | кВт⋅год/м3
1 | [13 empty] | 8211.522 | 34.38 | 9.55 | 9097.6403 | 38.09 | 10.5806 | 11586.4146 | 48.51 | 13.475
2 | [13 empty] | 8211.522 | 34.38 | 9.55 | 9097.6403 | 38.09 | 10.5806 | 11586.4146 | 48.51 | 13.475
3 | [13 empty] | 8211.522 | 34.38 | 9.55 | 9097.6403 | 38.09 | 10.5806 | 11586.4146 | 48.51 | 13.475
4 | [13 empty] | 8211.522 | 34.38 | 9.55 | 9097.6403 | 38.09 | 10.5806 | 11586.4146 | 48.51 | 13.475
5 | 90.7672 | 4.4838 | 1.0104 | 0.1173 | 0.1665 | 0.0035 | 0.0433 | 0.0332 | 0.0446 | 0.0036 | 1.5617 | 1.7648 | 0.743 | 8211.522 | 34.38 | 9.55 | 9097.6403 | 38.09 | 10.5806 | 11581.6377 | 48.49 | 13.4694 | -8 | -8
6 | [13 empty] | 8211.522 | 34.38 | 9.55 | 9097.6403 | 38.09 | 10.5806 | 11581.6377 | 48.49 | 13.4694
7 | [13 empty] | 8211.522 | 34.38 | 9.55 | 9097.6403 | 38.09 | 10.5806 | 11581.6377 | 48.49 | 13.4694
8 | [13 empty] | 8211.522 | 34.38 | 9.55 | 9097.6403 | 38.09 | 10.5806 | 11581.6377 | 48.49 | 13.4694
9 | [13 empty] | 8211.522 | 34.38 | 9.55 | 9097.6403 | 38.09 | 10.5806 | 11581.6377 | 48.49 | 13.4694
10 | [13 empty] | 8211.522 | 34.38 | 9.55 | 9097.6403 | 38.09 | 10.5806 | 11581.6377 | 48.49 | 13.4694
11 | [13 empty] | 8211.522 | 34.38 | 9.55 | 9097.6403 | 38.09 | 10.5806 | 11581.6377 | 48.49 | 13.4694
12 | 89.7561 | 4.9517 | 1.0734 | 0.1202 | 0.1797 | 0.0039 | 0.0473 | 0.0356 | 0.0466 | 0.0049 | 1.725 | 2.0555 | 0.7512 | 8216.299 | 34.4 | 9.5556 | 9102.4172 | 38.11 | 10.5861 | 11524.3147 | 48.25 | 13.4028 | -9.5 | -11.3
13 | [13 empty] | 8216.299 | 34.4 | 9.5556 | 9102.4172 | 38.11 | 10.5861 | 11524.3147 | 48.25 | 13.4028
14 | [13 empty] | 8216.299 | 34.4 | 9.5556 | 9102.4172 | 38.11 | 10.5861 | 11524.3147 | 48.25 | 13.4028
15 | [13 empty] | 8216.299 | 34.4 | 9.5556 | 9102.4172 | 38.11 | 10.5861 | 11524.3147 | 48.25 | 13.4028
16 | [13 empty] | 8216.299 | 34.4 | 9.5556 | 9102.4172 | 38.11 | 10.5861 | 11524.3147 | 48.25 | 13.4028
17 | [13 empty] | 8216.299 | 34.4 | 9.5556 | 9102.4172 | 38.11 | 10.5861 | 11524.3147 | 48.25 | 13.4028
18 | [13 empty] | 8216.299 | 34.4 | 9.5556 | 9102.4172 | 38.11 | 10.5861 | 11524.3147 | 48.25 | 13.4028
19 | 89.3756 | 5.0902 | 1.0977 | 0.1226 | 0.1876 | 0.0041 | 0.0512 | 0.0399 | 0.0551 | 0.0039 | 1.7679 | 2.2041 | 0.7548 | 8221.0759 | 34.42 | 9.5611 | 9104.8057 | 38.12 | 10.5889 | 11500.4301 | 48.15 | 13.375 | -8.2 | -9.6 | < 0,001 | < 0,01 | не виявл.
20 | [13 empty] | 8221.0759 | 34.42 | 9.5611 | 9104.8057 | 38.12 | 10.5889 | 11500.4301 | 48.15 | 13.375
21 | [13 empty] | 8221.0759 | 34.42 | 9.5611 | 9104.8057 | 38.12 | 10.5889 | 11500.4301 | 48.15 | 13.375
22 | [13 empty] | 8221.0759 | 34.42 | 9.5611 | 9104.8057 | 38.12 | 10.5889 | 11500.4301 | 48.15 | 13.375
23 | [13 empty] | 8221.0759 | 34.42 | 9.5611 | 9104.8057 | 38.12 | 10.5889 | 11500.4301 | 48.15 | 13.375
24 | [13 empty] | 8221.0759 | 34.42 | 9.5611 | 9104.8057 | 38.12 | 10.5889 | 11500.4301 | 48.15 | 13.375
25 | [13 empty] | 8221.0759 | 34.42 | 9.5611 | 9104.8057 | 38.12 | 10.5889 | 11500.4301 | 48.15 | 13.375
26 | 89.2689 | 5.1871 | 1.1023 | 0.1207 | 0.1849 | 0.0041 | 0.05 | 0.0388 | 0.0509 | 0.0042 | 1.7635 | 2.2247 | 0.7554 | 8223.4643 | 34.43 | 9.5639 | 9107.1942 | 38.13 | 10.5917 | 11500.4301 | 48.15 | 13.375 | -9 | -9.5
27 | [13 empty] | 8223.4643 | 34.43 | 9.5639 | 9107.1942 | 38.13 | 10.5917 | 11500.4301 | 48.15 | 13.375
28 | [13 empty] | 8223.4643 | 34.43 | 9.5639 | 9107.1942 | 38.13 | 10.5917 | 11500.4301 | 48.15 | 13.375
29 | [13 empty] | 8223.4643 | 34.43 | 9.5639 | 9107.1942 | 38.13 | 10.5917 | 11500.4301 | 48.15 | 13.375
30 | [13 empty] | 8223.4643 | 34.43 | 9.5639 | 9107.1942 | 38.13 | 10.5917 | 11500.4301 | 48.15 | 13.375
31 | [13 empty] | 8223.4643 | 34.43 | 9.5639 | 9107.1942 | 38.13 | 10.5917 | 11500.4301 | 48.15 | 13.375
Рівень одоризації відповідає чинним нормативним документам | [13 empty] | 8217.3738 | 34.4045 | 9.5568 | 9102.3934 | 38.1099 | 10.5861
Середньозважене значення теплоти згоряння:
| Начальник Рівненського ЛВУМГ | [8 empty] | Олійник І.Я. | [10 empty] | 2019-04-01
|  | Підрозділу підприємства, якому підпорядкована лабораторія | [8 empty] | прізвище | [5 empty] | підпис |  |  |  | дата
| Хімік ІІ кат. | [8 empty] | Горобець М.П. | [10 empty] | 2019-04-01
|  | Лабораторія, де здійснювалось вимірювання газу | [8 empty] | прізвище | [5 empty] | підпис |  |  |  | дата
| Начальник дільниці ГВ і М | [8 empty] | Солодуха В.С. | [10 empty] | 2019-04-01
|  | Підрозділу, відповідального за облік газу за маршрутом | [8 empty] | прізвище | [5 empty] | підпис |  |  |  | дата

## додаток
Додаток до Паспорту фізико-хімічних показників природного газу. Маршрут №213
Область | ГРС, прямий споживач | Cередньозважене значення вищої теплоти згоряння
|  | ккал/м³ | МДж/м³ | кВт*год./м³
Маршрут №213 |  | 9102.3934 | 38.1099 | 10.5861
Волинська | Голоби | 9101.7724 | 38.1073 | 10.5854
Волинська | Дерно | 9101.844 | 38.1076 | 10.5854
Волинська | Купичів | 9101.3186 | 38.1054 | 10.5848
Волинська | Переспа (Любче) | 9101.7962 | 38.1074 | 10.5854
Волинська | Прилуцьке (на Ківерці) | 9101.8679 | 38.1077 | 10.5855
Волинська | Прилуцьке (на м.Луцьк) | 9103.3726 | 38.114 | 10.5872
Волинська | Рожище | 9101.844 | 38.1076 | 10.5854
Волинська | Рокині | 9098.1658 | 38.0922 | 10.5812
Волинська | Торчин | 9101.844 | 38.1076 | 10.5854
Волинська | Цумань | 9101.8679 | 38.1077 | 10.5855
Начальник Рівненського ЛВУМГ |  | Олійник І.Я. |  |  | 2019-04-01
Підрозділу підприємства, якому підпорядкована лабораторія |  | прізвище |  | підпис | дата
Хімік ІІ кат. |  | Горобець М.П. |  |  | 2019-04-01
Лабораторія, де здійснювалось вимірювання газу |  | прізвище |  | підпис | дата
Начальник дільниці ГВ і М |  | Солодуха В.С. |  |  | 2019-04-01
Підрозділу, відповідального за облік газу за маршрутом |  | прізвище |  | підпис | дата