## паспорт
АТ "Укртрансгаз" | [5 empty] | ПАСПОРТ ФІЗИКО-ХІМІЧНИХ ПОКАЗНИКІВ ПРИРОДНОГО ГАЗУ №216 | [18 empty] | Маршрут №216
Філія "УМГ "Прикарпаттрансгаз" | [5 empty] | переданого Рівненським ЛВУМГ та прийнятого ПАТ "Волиньгаз"
Ковельський п/м Рівненське ЛВУМГ
Вимірювальна хіміко-аналітична лабораторія
по газопроводу "Івацевичі-Долина ІІ н."
Свідоцтво про відповідність № 171-04/2018 чинне до 29.11.2021 р. | [20 empty] | за період з 01.03.2019р. по 31.03.2019р.
Число місяця | Компонентний склад, % мол. | [11 empty] | Фізико-хімічні показники газу обчислені на основі компонентного складу, 101,325 кПа | [9 empty] | Температура точки роси вологи (Р = 3.92 МПа), °С | Температура точки роси вуглеводнів, °С | Масова концентрація сірководню, г/м3 | Масова концентрація меркаптанової сірки, г/м3 | Маса механічних домішок, г/м3
[13 empty] | Густина абсолютна, кг/м3,при 20 ºС, | Температура вимірювання/згоряння при 20/25°С
| метан, С1 | етан, С2 | пропан, С3 | ізо-бутан, і-С4 | н-бутан, н-С4 | нео-пентан, нео-С5 | ізо-пентан, і-С5 | н-пентан, н-С5 | гексани та вищі, С6+ | кисень, О2 | азот, N2 | діоксид вуглецю, CО2 |  | Теплота згоряння нижча |  |  | Теплота згоряння вища |  |  | Число Воббе вище
[14 empty] | ккал/м3 | МДж/м3 | кВт⋅год/м3 | ккал/м3 | МДж/м3 | кВт⋅год/м3 | ккал/м3 | МДж/м3 | кВт⋅год/м3
1 | [13 empty] | 8216.299 | 34.4 | 9.5556 | 9102.4172 | 38.11 | 10.5861 | 11524.3147 | 48.25 | 13.4028
2 | [13 empty] | 8216.299 | 34.4 | 9.5556 | 9102.4172 | 38.11 | 10.5861 | 11524.3147 | 48.25 | 13.4028
3 | [13 empty] | 8216.299 | 34.4 | 9.5556 | 9102.4172 | 38.11 | 10.5861 | 11524.3147 | 48.25 | 13.4028
4 | [13 empty] | 8216.299 | 34.4 | 9.5556 | 9102.4172 | 38.11 | 10.5861 | 11524.3147 | 48.25 | 13.4028 | -8 | -8
5 | 90.5871 | 4.5675 | 1.0217 | 0.1174 | 0.1675 | 0.0034 | 0.0434 | 0.033 | 0.043 | 0.0046 | 1.5898 | 1.8217 | 0.7444 | 8211.522 | 34.38 | 9.55 | 9095.2519 | 38.08 | 10.5778 | 11569.6954 | 48.44 | 13.4556 | -8.1 | -9 | < 0,001 | < 0,01
6 | [13 empty] | 8211.522 | 34.38 | 9.55 | 9095.2519 | 38.08 | 10.5778 | 11569.6954 | 48.44 | 13.4556 | -8.2 | -10.3
7 | [13 empty] | 8211.522 | 34.38 | 9.55 | 9095.2519 | 38.08 | 10.5778 | 11569.6954 | 48.44 | 13.4556 | -8.1 | -10.6
8 | [13 empty] | 8211.522 | 34.38 | 9.55 | 9095.2519 | 38.08 | 10.5778 | 11569.6954 | 48.44 | 13.4556
9 | [13 empty] | 8211.522 | 34.38 | 9.55 | 9095.2519 | 38.08 | 10.5778 | 11569.6954 | 48.44 | 13.4556
10 | [13 empty] | 8211.522 | 34.38 | 9.55 | 9095.2519 | 38.08 | 10.5778 | 11569.6954 | 48.44 | 13.4556
11 | [13 empty] | 8211.522 | 34.38 | 9.55 | 9095.2519 | 38.08 | 10.5778 | 11569.6954 | 48.44 | 13.4556 | -8.1 | -10.7
12 | 89.6882 | 4.9781 | 1.0852 | 0.1214 | 0.182 | 0.004 | 0.0479 | 0.0362 | 0.0483 | 0.0048 | 1.7538 | 2.0501 | 0.7517 | 8221.0759 | 34.42 | 9.5611 | 9104.8057 | 38.12 | 10.5889 | 11524.3147 | 48.25 | 13.4028 | -8.4 | -10.3 | < 0,001 | < 0,01
13 | [13 empty] | 8221.0759 | 34.42 | 9.5611 | 9104.8057 | 38.12 | 10.5889 | 11524.3147 | 48.25 | 13.4028 | -8.5 | -10.5
14 | [13 empty] | 8221.0759 | 34.42 | 9.5611 | 9104.8057 | 38.12 | 10.5889 | 11524.3147 | 48.25 | 13.4028
15 | [13 empty] | 8221.0759 | 34.42 | 9.5611 | 9104.8057 | 38.12 | 10.5889 | 11524.3147 | 48.25 | 13.4028
16 | [13 empty] | 8221.0759 | 34.42 | 9.5611 | 9104.8057 | 38.12 | 10.5889 | 11524.3147 | 48.25 | 13.4028
17 | [13 empty] | 8221.0759 | 34.42 | 9.5611 | 9104.8057 | 38.12 | 10.5889 | 11524.3147 | 48.25 | 13.4028
18 | [13 empty] | 8221.0759 | 34.42 | 9.5611 | 9104.8057 | 38.12 | 10.5889 | 11524.3147 | 48.25 | 13.4028 | -8.4 | -11.5
19 | 89.28 | 5.1405 | 1.1016 | 0.1222 | 0.1871 | 0.0042 | 0.0506 | 0.0389 | 0.054 | 0.0051 | 1.7972 | 2.2185 | 0.7554 | 8218.6874 | 34.41 | 9.5583 | 9102.4172 | 38.11 | 10.5861 | 11495.6532 | 48.13 | 13.3694 | -8.6 | -11.8 | < 0,001 | < 0,01
20 | [13 empty] | 8218.6874 | 34.41 | 9.5583 | 9102.4172 | 38.11 | 10.5861 | 11495.6532 | 48.13 | 13.3694 | -8.4 | -10
21 | [13 empty] | 8218.6874 | 34.41 | 9.5583 | 9102.4172 | 38.11 | 10.5861 | 11495.6532 | 48.13 | 13.3694 | -8.3 | -10.3
22 | [13 empty] | 8218.6874 | 34.41 | 9.5583 | 9102.4172 | 38.11 | 10.5861 | 11495.6532 | 48.13 | 13.3694 | -8.6 | -10.3
23 | [13 empty] | 8218.6874 | 34.41 | 9.5583 | 9102.4172 | 38.11 | 10.5861 | 11495.6532 | 48.13 | 13.3694
24 | [13 empty] | 8218.6874 | 34.41 | 9.5583 | 9102.4172 | 38.11 | 10.5861 | 11495.6532 | 48.13 | 13.3694
25 | [13 empty] | 8218.6874 | 34.41 | 9.5583 | 9102.4172 | 38.11 | 10.5861 | 11495.6532 | 48.13 | 13.3694 | -8.3 | -10.1
26 | 89.2283 | 5.2165 | 1.1335 | 0.1225 | 0.188 | 0.0041 | 0.05 | 0.0387 | 0.0516 | 0.0052 | 1.8178 | 2.1437 | 0.7554 | 8230.6297 | 34.46 | 9.5722 | 9116.748 | 38.17 | 10.6028 | 11512.3724 | 48.2 | 13.3889 | -8.4 | -9.1 | < 0,001 | < 0,01 | не виявл.
27 | [13 empty] | 8230.6297 | 34.46 | 9.5722 | 9116.748 | 38.17 | 10.6028 | 11512.3724 | 48.2 | 13.3889 | -8.3 | -9.4
28 | [13 empty] | 8230.6297 | 34.46 | 9.5722 | 9116.748 | 38.17 | 10.6028 | 11512.3724 | 48.2 | 13.3889 | -8.5 | -9.7
29 | [13 empty] | 8230.6297 | 34.46 | 9.5722 | 9116.748 | 38.17 | 10.6028 | 11512.3724 | 48.2 | 13.3889 | -8.6 | 11
30 | [13 empty] | 8230.6297 | 34.46 | 9.5722 | 9116.748 | 38.17 | 10.6028 | 11512.3724 | 48.2 | 13.3889
31 | [13 empty] | 8230.6297 | 34.46 | 9.5722 | 9116.748 | 38.17 | 10.6028 | 11512.3724 | 48.2 | 13.3889
Рівень одоризації відповідає чинним нормативним документам | [13 empty] | 8219.5711 | 34.4137 | 9.5594 | 9104.0892 | 38.117 | 10.5881
Середньозважене значення теплоти згоряння:
| Начальник Рівненського ЛВУМГ | [8 empty] | Олійник І.Я. | [10 empty] | 2019-04-01
|  | Підрозділу підприємства, якому підпорядкована лабораторія | [8 empty] | прізвище | [5 empty] | підпис |  |  |  | дата
| Хімік ІІ кат. | [8 empty] | Горобець М.П. | [10 empty] | 2019-04-01
|  | Лабораторія, де здійснювалось вимірювання газу | [8 empty] | прізвище | [5 empty] | підпис |  |  |  | дата
| Начальник дільниці ГВ і М | [8 empty] | Солодуха В.С. | [10 empty] | 2019-04-01
|  | Підрозділу, відповідального за облік газу за маршрутом | [8 empty] | прізвище | [5 empty] | підпис |  |  |  | дата

## додаток
Додаток до Паспорту фізико-хімічних показників природного газу. Маршрут №216
Область | ГРС, прямий споживач | Cередньозважене значення вищої теплоти згоряння
|  | ккал/м³ | МДж/м³ | кВт*год./м³
Маршрут №216 |  | 9104.0892 | 38.117 | 10.5881
Волинська | Локачі | 9104.0892 | 38.117 | 10.5881
Начальник Рівненського ЛВУМГ |  | Олійник І.Я. |  |  | 2019-04-01
Підрозділу підприємства, якому підпорядкована лабораторія |  | прізвище |  | підпис | дата
Хімік ІІ кат. |  | Горобець М.П. |  |  | 2019-04-01
Лабораторія, де здійснювалось вимірювання газу |  | прізвище |  | підпис | дата
Начальник дільниці ГВ і М |  | Солодуха В.С. |  |  | 2019-04-01
Підрозділу, відповідального за облік газу за маршрутом |  | прізвище |  | підпис | дата