## паспорт
АТ "Укртрансгаз" | [5 empty] | ПАСПОРТ ФІЗИКО-ХІМІЧНИХ ПОКАЗНИКІВ ПРИРОДНОГО ГАЗУ №290 | [18 empty] | Маршрут №290
Філія "УМГ "Прикарпаттрансгаз" | [5 empty] | переданого Рівненським ЛВУМГ та прийнятого ПАТ "Волиньгаз", АГНКС Ковель, АГНКС ТОВ "Трансгазіндастрі"
Ковельський п/м Рівненського ЛВУМГ
Вимірювальна хіміко-аналітична лабораторія
по газопроводу "Івацевичі-Долина ІІІ", "Івацевичі-Долина ІІ"
Свідоцтво про відповідність № 171-04/2018 чинне до 29.11.2021 р. | [20 empty] | за період з 01.03.2019р. по 31.03.2019р.
Число місяця | Компонентний склад, % мол. | [11 empty] | Фізико-хімічні показники газу обчислені на основі компонентного складу, 101,325 кПа | [9 empty] | Температура точки роси вологи (Р = 3.92 МПа), °С | Температура точки роси вуглеводнів, °С | Масова концентрація сірководню, г/м3 | Масова концентрація меркаптанової сірки, г/м3 | Маса механічних домішок, г/м3
[13 empty] | Густина абсолютна, кг/м3,при 20 ºС, | Температура вимірювання/згоряння при 20/25°С
| метан, С1 | етан, С2 | пропан, С3 | ізо-бутан, і-С4 | н-бутан, н-С4 | нео-пентан, нео-С5 | ізо-пентан, і-С5 | н-пентан, н-С5 | гексани та вищі, С6+ | кисень, О2 | азот, N2 | діоксид вуглецю, CО2 |  | Теплота згоряння нижча |  |  | Теплота згоряння вища |  |  | Число Воббе вище
[14 empty] | ккал/м3 | МДж/м3 | кВт⋅год/м3 | ккал/м3 | МДж/м3 | кВт⋅год/м3 | ккал/м3 | МДж/м3 | кВт⋅год/м3
1 | 89.62 | 5.0373 | 1.0852 | 0.1207 | 0.1818 | 0.0039 | 0.0483 | 0.0371 | 0.0494 | 0.0049 | 1.7261 | 2.0854 | 0.7523 | 8223.4643 | 34.43 | 9.5639 | 9109.5826 | 38.14 | 10.5944 | 11524.3147 | 48.25 | 13.4028
2 | [13 empty] | 8223.4643 | 34.43 | 9.5639 | 9109.5826 | 38.14 | 10.5944 | 11524.3147 | 48.25 | 13.4028
3 | [13 empty] | 8223.4643 | 34.43 | 9.5639 | 9109.5826 | 38.14 | 10.5944 | 11524.3147 | 48.25 | 13.4028
4 | 90.7055 | 4.5326 | 1.0151 | 0.118 | 0.1682 | 0.0035 | 0.044 | 0.0336 | 0.0473 | 0.0031 | 1.551 | 1.7781 | 0.7435 | 8216.299 | 34.4 | 9.5556 | 9102.4172 | 38.11 | 10.5861 | 11584.0262 | 48.5 | 13.4722
5 | 90.6639 | 4.5367 | 1.0178 | 0.1177 | 0.1683 | 0.0035 | 0.0437 | 0.0332 | 0.0433 | 0.0042 | 1.5826 | 1.7848 | 0.7437 | 8211.522 | 34.38 | 9.55 | 9097.6403 | 38.09 | 10.5806 | 11576.8608 | 48.47 | 13.4639 | -8.1 | -8.1
6 | 90.6796 | 4.5262 | 1.0197 | 0.119 | 0.1678 | 0.0032 | 0.0432 | 0.0331 | 0.0443 | 0.0043 | 1.5853 | 1.7742 | 0.7436 | 8211.522 | 34.38 | 9.55 | 9097.6403 | 38.09 | 10.5806 | 11579.2492 | 48.48 | 13.4667
7 | 90.7287 | 4.515 | 1.0137 | 0.1174 | 0.1667 | 0.0035 | 0.0431 | 0.033 | 0.0429 | 0.005 | 1.5484 | 1.7826 | 0.7433 | 8211.522 | 34.38 | 9.55 | 9097.6403 | 38.09 | 10.5806 | 11581.6377 | 48.49 | 13.4694
8 | [13 empty] | 8211.522 | 34.38 | 9.55 | 9097.6403 | 38.09 | 10.5806 | 11581.6377 | 48.49 | 13.4694
9 | [13 empty] | 8211.522 | 34.38 | 9.55 | 9097.6403 | 38.09 | 10.5806 | 11581.6377 | 48.49 | 13.4694
10 | [13 empty] | 8211.522 | 34.38 | 9.55 | 9097.6403 | 38.09 | 10.5806 | 11581.6377 | 48.49 | 13.4694
11 | 89.8696 | 4.8937 | 1.07 | 0.1195 | 0.1784 | 0.0039 | 0.0471 | 0.0358 | 0.0425 | 0.0056 | 1.7067 | 2.0274 | 0.7502 | 8213.9105 | 34.39 | 9.5528 | 9100.0288 | 38.1 | 10.5833 | 11529.0916 | 48.27 | 13.4083
12 | 89.737 | 4.9643 | 1.0758 | 0.1204 | 0.1805 | 0.004 | 0.0482 | 0.0367 | 0.0506 | 0.0046 | 1.7126 | 2.0652 | 0.7515 | 8221.0759 | 34.42 | 9.5611 | 9104.8057 | 38.12 | 10.5889 | 11526.7031 | 48.26 | 13.4056 | -8.1 | -10.8
13 | 89.7241 | 4.964 | 1.0678 | 0.1201 | 0.1804 | 0.004 | 0.0479 | 0.0365 | 0.0499 | 0.0051 | 1.7308 | 2.0695 | 0.7515 | 8216.299 | 34.4 | 9.5556 | 9102.4172 | 38.11 | 10.5861 | 11521.9262 | 48.24 | 13.4
14 | 89.7613 | 4.9398 | 1.0728 | 0.1188 | 0.1778 | 0.0038 | 0.0471 | 0.036 | 0.0472 | 0.0049 | 1.6752 | 2.115 | 0.7515 | 8216.299 | 34.4 | 9.5556 | 9100.0288 | 38.1 | 10.5833 | 11519.5378 | 48.23 | 13.3972
15 | 89.507 | 5.0638 | 1.0937 | 0.1206 | 0.184 | 0.0039 | 0.0488 | 0.0376 | 0.0496 | 0.0056 | 1.7343 | 2.1508 | 0.7535 | 8221.0759 | 34.42 | 9.5611 | 9104.8057 | 38.12 | 10.5889 | 11512.3724 | 48.2 | 13.3889 | -8 | -9.5
16 | [13 empty] | 8221.0759 | 34.42 | 9.5611 | 9104.8057 | 38.12 | 10.5889 | 11512.3724 | 48.2 | 13.3889
17 | [13 empty] | 8221.0759 | 34.42 | 9.5611 | 9104.8057 | 38.12 | 10.5889 | 11512.3724 | 48.2 | 13.3889
18 | 89.3682 | 5.0956 | 1.1025 | 0.121 | 0.1853 | 0.0041 | 0.0504 | 0.0388 | 0.054 | 0.0039 | 1.7423 | 2.234 | 0.755 | 8218.6874 | 34.41 | 9.5583 | 9102.4172 | 38.11 | 10.5861 | 11498.0416 | 48.14 | 13.3722
19 | 89.2465 | 5.1083 | 1.0943 | 0.1217 | 0.186 | 0.0042 | 0.0511 | 0.0394 | 0.0527 | 0.0056 | 1.7288 | 2.3613 | 0.7564 | 8209.1336 | 34.37 | 9.5472 | 9092.8634 | 38.07 | 10.575 | 11474.157 | 48.04 | 13.3444
20 | 89.5964 | 4.9916 | 1.0777 | 0.1217 | 0.1859 | 0.0042 | 0.0509 | 0.0401 | 0.056 | 0.0038 | 1.7241 | 2.1473 | 0.7531 | 8218.6874 | 34.41 | 9.5583 | 9104.8057 | 38.12 | 10.5889 | 11512.3724 | 48.2 | 13.3889 | -8 | -11.9
21 | 89.5435 | 5.029 | 1.0688 | 0.1198 | 0.1836 | 0.0042 | 0.0507 | 0.0398 | 0.0579 | 0.0036 | 1.7286 | 2.1707 | 0.7535 | 8218.6874 | 34.41 | 9.5583 | 9102.4172 | 38.11 | 10.5861 | 11507.5955 | 48.18 | 13.3833
22 | 89.388 | 5.1252 | 1.0841 | 0.1201 | 0.1845 | 0.004 | 0.0493 | 0.038 | 0.051 | 0.0048 | 1.7184 | 2.2324 | 0.7547 | 8218.6874 | 34.41 | 9.5583 | 9102.4172 | 38.11 | 10.5861 | 11500.4301 | 48.15 | 13.375
23 | [13 empty] | 8218.6874 | 34.41 | 9.5583 | 9102.4172 | 38.11 | 10.5861 | 11500.4301 | 48.15 | 13.375
24 | [13 empty] | 8218.6874 | 34.41 | 9.5583 | 9102.4172 | 38.11 | 10.5861 | 11500.4301 | 48.15 | 13.375
25 | 89.3925 | 5.1002 | 1.0768 | 0.12 | 0.1833 | 0.004 | 0.0494 | 0.038 | 0.0513 | 0.0045 | 1.7417 | 2.2382 | 0.7546 | 8213.9105 | 34.39 | 9.5528 | 9097.6403 | 38.09 | 10.5806 | 11493.2647 | 48.12 | 13.3667
26 | 89.2054 | 5.2203 | 1.1168 | 0.1209 | 0.1851 | 0.0041 | 0.0499 | 0.0381 | 0.0502 | 0.0046 | 1.7414 | 2.2633 | 0.7561 | 8225.8528 | 34.44 | 9.5667 | 9109.5826 | 38.14 | 10.5944 | 11498.0416 | 48.14 | 13.3722
27 | 89.0895 | 5.2823 | 1.1182 | 0.1214 | 0.186 | 0.0041 | 0.0504 | 0.0387 | 0.0535 | 0.0042 | 1.7815 | 2.2701 | 0.7569 | 8225.8528 | 34.44 | 9.5667 | 9111.9711 | 38.15 | 10.5972 | 11493.2647 | 48.12 | 13.3667 | -8.2 | -11.4 | < 0,001 | < 0,01 | не виявл.
28 | 89.0297 | 5.3412 | 1.181 | 0.123 | 0.1897 | 0.0039 | 0.0491 | 0.0381 | 0.0496 | 0.0056 | 1.8206 | 2.1685 | 0.7569 | 8242.572 | 34.51 | 9.5861 | 9128.6903 | 38.22 | 10.6167 | 11514.7608 | 48.21 | 13.3917
29 | 89.1239 | 5.2803 | 1.1592 | 0.1256 | 0.1939 | 0.004 | 0.0503 | 0.039 | 0.0499 | 0.0048 | 1.8247 | 2.1443 | 0.7562 | 8240.1836 | 34.5 | 9.5833 | 9126.3018 | 38.21 | 10.6139 | 11517.1493 | 48.22 | 13.3944
30 | [13 empty] | 8240.1836 | 34.5 | 9.5833 | 9126.3018 | 38.21 | 10.6139 | 11517.1493 | 48.22 | 13.3944
31 | [13 empty] | 8240.1836 | 34.5 | 9.5833 | 9126.3018 | 38.21 | 10.6139 | 11517.1493 | 48.22 | 13.3944
Рівень одоризації відповідає чинним нормативним документам | [13 empty] | 8220.2638 | 34.4166 | 9.5602 | 9105.4267 | 38.1226 | 10.5896
Середньозважене значення теплоти згоряння:
| Начальник Рівненського ЛВУМГ | [8 empty] | Олійник І.Я. | [10 empty] | 2019-04-01
|  | Підрозділу підприємства, якому підпорядкована лабораторія | [8 empty] | прізвище | [5 empty] | підпис |  |  |  | дата
| Хімік ІІ кат. | [8 empty] | Горобець М.П. | [10 empty] | 2019-04-01
|  | Лабораторія, де здійснювалось вимірювання газу | [8 empty] | прізвище | [5 empty] | підпис |  |  |  | дата
| Начальник дільниці ГВ і М | [8 empty] | Солодуха В.С. | [10 empty] | 2019-04-01
|  | Підрозділу, відповідального за облік газу за маршрутом | [8 empty] | прізвище | [5 empty] | підпис |  |  |  | дата

## додаток
Додаток до Паспорту фізико-хімічних показників природного газу. Маршрут №290
Область | ГРС, прямий споживач | Cередньозважене значення вищої теплоти згоряння
|  | ккал/м³ | МДж/м³ | кВт*год./м³
Маршрут №290 |  | 9105.4267 | 38.1226 | 10.5896
Волинська | АГКС Ковель | 9105.5461 | 38.1231 | 10.5898
Волинська | АГНКС ТОВ"Трансгазiндастрi" м.Ковель | 9105.9761 | 38.1249 | 10.5903
Волинська | Бузаки | 9105.3073 | 38.1221 | 10.5895
Волинська | Буцинь | 9105.3789 | 38.1224 | 10.5896
Волинська | Велика Глуша | 9105.2595 | 38.1219 | 10.5894
Волинська | К.Каширськ | 9105.3073 | 38.1221 | 10.5895
Волинська | Ковель (на Люблінець) | 0 | 0 | 0
Волинська | Ковель (на м.Ковель) | 9105.5222 | 38.123 | 10.5897
Волинська | Кортеліси | 9105.3073 | 38.1221 | 10.5895
Волинська | Любешів | 9105.2117 | 38.1217 | 10.5894
Волинська | Мощена | 9105.3789 | 38.1224 | 10.5896
Волинська | Облапи | 9105.3073 | 38.1221 | 10.5895
Волинська | Ратно | 9105.1879 | 38.1216 | 10.5893
Волинська | Ружин | 9105.4984 | 38.1229 | 10.5897
Волинська | Сілець | 9105.3789 | 38.1224 | 10.5896
Волинська | Ст.Вижівка | 9105.3073 | 38.1221 | 10.5895
Начальник Рівненського ЛВУМГ |  | Олійник І.Я. |  |  | 2019-04-01
Підрозділу підприємства, якому підпорядкована лабораторія |  | прізвище |  | підпис | дата
Хімік ІІ кат. |  | Горобець М.П. |  |  | 2019-04-01
Лабораторія, де здійснювалось вимірювання газу |  | прізвище |  | підпис | дата
Начальник дільниці ГВ і М |  | Солодуха В.С. |  |  | 2019-04-01
Підрозділу, відповідального за облік газу за маршрутом |  | прізвище |  | підпис | дата