## паспорт
АТ "Укртрансгаз" | [5 empty] | ПАСПОРТ ФІЗИКО-ХІМІЧНИХ ПОКАЗНИКІВ ПРИРОДНОГО ГАЗУ №291 | [18 empty] | Маршрут №291
Філія "УМГ "Прикарпаттрансгаз" | [5 empty] | переданого Рівненським ЛВУМГ та прийнятого ПАТ "Волиньгаз", АГНКС Володимир-Волинський
Ковельський п/м Рівненського ЛВУМГ
Вимірювальна хіміко-аналітична лабораторія
по газопроводу "Івацевичі-Долина ІІІ", "Івацевичі-Долина ІІ"
Свідоцтво про відповідність № 171-04/2018 чинне до 29.11.2021 р. | [20 empty] | за період з 01.03.2019р. по 31.03.2019р.
Число місяця | Компонентний склад, % мол. | [11 empty] | Фізико-хімічні показники газу обчислені на основі компонентного складу, 101,325 кПа | [9 empty] | Температура точки роси вологи (Р = 3.92 МПа), °С | Температура точки роси вуглеводнів, °С | Масова концентрація сірководню, г/м3 | Масова концентрація меркаптанової сірки, г/м3 | Маса механічних домішок, г/м3
[13 empty] | Густина абсолютна, кг/м3,при 20 ºС, | Температура вимірювання/згоряння при 20/25°С
| метан, С1 | етан, С2 | пропан, С3 | ізо-бутан, і-С4 | н-бутан, н-С4 | нео-пентан, нео-С5 | ізо-пентан, і-С5 | н-пентан, н-С5 | гексани та вищі, С6+ | кисень, О2 | азот, N2 | діоксид вуглецю, CО2 |  | Теплота згоряння нижча |  |  | Теплота згоряння вища |  |  | Число Воббе вище
[14 empty] | ккал/м3 | МДж/м3 | кВт⋅год/м3 | ккал/м3 | МДж/м3 | кВт⋅год/м3 | ккал/м3 | МДж/м3 | кВт⋅год/м3
1 | 90.5763 | 4.56 | 1.0379 | 0.1253 | 0.1781 | 0.0023 | 0.0431 | 0.035 | 0.0548 |  | 1.5649 | 1.8224 | 0.745 | 8221.0759 | 34.42 | 9.5611 | 9107.1942 | 38.13 | 10.5917 | 11579.2492 | 48.48 | 13.4667
2 | [13 empty] | 8221.0759 | 34.42 | 9.5611 | 9107.1942 | 38.13 | 10.5917 | 11579.2492 | 48.48 | 13.4667
3 | [13 empty] | 8221.0759 | 34.42 | 9.5611 | 9107.1942 | 38.13 | 10.5917 | 11579.2492 | 48.48 | 13.4667
4 | 90.9905 | 4.3776 | 1.0051 | 0.1221 | 0.1716 | 0.0021 | 0.041 | 0.0331 | 0.0485 |  | 1.4912 | 1.7172 | 0.7415 | 8216.299 | 34.4 | 9.5556 | 9102.4172 | 38.11 | 10.5861 | 11600.7454 | 48.57 | 13.4917
5 | 91.5191 | 4.1338 | 0.9769 | 0.1192 | 0.1676 | 0.002 | 0.0402 | 0.0326 | 0.0506 |  | 1.4014 | 1.5567 | 0.7374 | 8216.299 | 34.4 | 9.5556 | 9102.4172 | 38.11 | 10.5861 | 11634.1838 | 48.71 | 13.5306 | -8.5 | -9.5
6 | 92.2515 | 3.8124 | 0.9175 | 0.116 | 0.1533 | 0.0018 | 0.0347 | 0.0275 | 0.0411 |  | 1.2948 | 1.3494 | 0.731 | 8204.3567 | 34.35 | 9.5417 | 9092.8634 | 38.07 | 10.575 | 11670.0107 | 48.86 | 13.5722
7 | 91.8891 | 3.9764 | 0.9392 | 0.1176 | 0.1585 | 0.0019 | 0.0366 | 0.0292 | 0.041 |  | 1.3512 | 1.4593 | 0.734 | 8206.7451 | 34.36 | 9.5444 | 9092.8634 | 38.07 | 10.575 | 11648.5145 | 48.77 | 13.5472
8 | [13 empty] | 8206.7451 | 34.36 | 9.5444 | 9092.8634 | 38.07 | 10.575 | 11648.5145 | 48.77 | 13.5472
9 | [13 empty] | 8206.7451 | 34.36 | 9.5444 | 9092.8634 | 38.07 | 10.575 | 11648.5145 | 48.77 | 13.5472
10 | [13 empty] | 8206.7451 | 34.36 | 9.5444 | 9092.8634 | 38.07 | 10.575 | 11648.5145 | 48.77 | 13.5472
11 | 89.9137 | 4.8621 | 1.0679 | 0.1256 | 0.184 | 0.0024 | 0.0446 | 0.0359 | 0.0536 |  | 1.6671 | 2.043 | 0.7504 | 8218.6874 | 34.41 | 9.5583 | 9104.8057 | 38.12 | 10.5889 | 11536.257 | 48.3 | 13.4167
12 | 89.7581 | 4.8995 | 1.0844 | 0.1258 | 0.1848 | 0.0024 | 0.0452 | 0.0367 | 0.0563 |  | 1.6433 | 2.1636 | 0.7522 | 8218.6874 | 34.41 | 9.5583 | 9102.4172 | 38.11 | 10.5861 | 11517.1493 | 48.22 | 13.3944 | -8.4 | -10
13 | 89.5458 | 5.0127 | 1.1013 | 0.1278 | 0.1901 | 0.0025 | 0.0463 | 0.0376 | 0.0562 |  | 1.7098 | 2.1699 | 0.7537 | 8223.4643 | 34.43 | 9.5639 | 9107.1942 | 38.13 | 10.5917 | 11514.7608 | 48.21 | 13.3917
14 | 89.4777 | 5.0393 | 1.1 | 0.1278 | 0.1914 | 0.0025 | 0.0472 | 0.0383 | 0.0584 |  | 1.7326 | 2.1848 | 0.7542 | 8223.4643 | 34.43 | 9.5639 | 9107.1942 | 38.13 | 10.5917 | 11509.9839 | 48.19 | 13.3861
15 | 89.4674 | 5.0393 | 1.1067 | 0.1281 | 0.1914 | 0.0026 | 0.0473 | 0.0384 | 0.0591 |  | 1.7089 | 2.211 | 0.7545 | 8223.4643 | 34.43 | 9.5639 | 9109.5826 | 38.14 | 10.5944 | 11507.5955 | 48.18 | 13.3833
16 | [13 empty] | 8223.4643 | 34.43 | 9.5639 | 9109.5826 | 38.14 | 10.5944 | 11507.5955 | 48.18 | 13.3833
17 | [13 empty] | 8223.4643 | 34.43 | 9.5639 | 9109.5826 | 38.14 | 10.5944 | 11507.5955 | 48.18 | 13.3833
18 | 89.5699 | 4.9863 | 1.0854 | 0.1274 | 0.19 | 0.0026 | 0.0476 | 0.0388 | 0.0634 |  | 1.7045 | 2.1841 | 0.7537 | 8221.0759 | 34.42 | 9.5611 | 9107.1942 | 38.13 | 10.5917 | 11512.3724 | 48.2 | 13.3889
19 | 89.3985 | 5.0906 | 1.1031 | 0.1278 | 0.1918 | 0.0025 | 0.0467 | 0.0377 | 0.0588 |  | 1.6981 | 2.2444 | 0.7551 | 8223.4643 | 34.43 | 9.5639 | 9109.5826 | 38.14 | 10.5944 | 11505.207 | 48.17 | 13.3806 | -8.3 | -12.5
20 | 89.8379 | 4.8762 | 1.0694 | 0.1258 | 0.1873 | 0.0024 | 0.046 | 0.0372 | 0.0576 |  | 1.6511 | 2.109 | 0.7514 | 8218.6874 | 34.41 | 9.5583 | 9104.8057 | 38.12 | 10.5889 | 11526.7031 | 48.26 | 13.4056
21 | 89.4986 | 5.0195 | 1.079 | 0.1264 | 0.1889 | 0.0026 | 0.0469 | 0.0379 | 0.0578 |  | 1.7025 | 2.24 | 0.7542 | 8216.299 | 34.4 | 9.5556 | 9100.0288 | 38.1 | 10.5833 | 11500.4301 | 48.15 | 13.375
22 | 89.4987 | 5.0193 | 1.0847 | 0.1261 | 0.1883 | 0.0025 | 0.0465 | 0.0376 | 0.0576 |  | 1.7085 | 2.2302 | 0.7542 | 8216.299 | 34.4 | 9.5556 | 9100.0288 | 38.1 | 10.5833 | 11500.4301 | 48.15 | 13.375
23 | [13 empty] | 8216.299 | 34.4 | 9.5556 | 9100.0288 | 38.1 | 10.5833 | 11500.4301 | 48.15 | 13.375
24 | [13 empty] | 8216.299 | 34.4 | 9.5556 | 9100.0288 | 38.1 | 10.5833 | 11500.4301 | 48.15 | 13.375
25 | 89.324 | 5.1372 | 1.1374 | 0.1283 | 0.1925 | 0.0025 | 0.0471 | 0.0383 | 0.0587 |  | 1.7706 | 2.1634 | 0.7552 | 8233.0182 | 34.47 | 9.575 | 9119.1365 | 38.18 | 10.6056 | 11514.7608 | 48.21 | 13.3917
26 | 89.1356 | 5.2522 | 1.18 | 0.1305 | 0.1971 | 0.0024 | 0.0469 | 0.0382 | 0.0572 |  | 1.7875 | 2.1724 | 0.7566 | 8244.9605 | 34.52 | 9.5889 | 9131.0788 | 38.23 | 10.6194 | 11519.5378 | 48.23 | 13.3972 | -8 | -9.1 | < 0,001 | < 0,01 | не виявл.
27 | 89.3355 | 5.1372 | 1.1462 | 0.1317 | 0.1991 | 0.0025 | 0.0477 | 0.0389 | 0.0577 |  | 1.7764 | 2.1271 | 0.7551 | 8237.7951 | 34.49 | 9.5806 | 9123.9134 | 38.2 | 10.6111 | 11524.3147 | 48.25 | 13.4028
28 | 89.4185 | 5.0968 | 1.1283 | 0.1314 | 0.1978 | 0.0025 | 0.0478 | 0.0389 | 0.0588 |  | 1.7684 | 2.1107 | 0.7544 | 8235.4066 | 34.48 | 9.5778 | 9121.5249 | 38.19 | 10.6083 | 11524.3147 | 48.25 | 13.4028
29 | 89.4004 | 5.1103 | 1.1338 | 0.1314 | 0.1977 | 0.0025 | 0.0473 | 0.0385 | 0.0574 |  | 1.7649 | 2.1159 | 0.7545 | 8235.4066 | 34.48 | 9.5778 | 9121.5249 | 38.19 | 10.6083 | 11524.3147 | 48.25 | 13.4028
30 | [13 empty] | 8235.4066 | 34.48 | 9.5778 | 9121.5249 | 38.19 | 10.6083 | 11524.3147 | 48.25 | 13.4028
31 | [13 empty] | 8235.4066 | 34.48 | 9.5778 | 9121.5249 | 38.19 | 10.6083 | 11524.3147 | 48.25 | 13.4028
Рівень одоризації відповідає чинним нормативним документам | [13 empty] | 8221.3386 | 34.4211 | 9.5614 | 9107.0031 | 38.1292 | 10.5914
Середньозважене значення теплоти згоряння:
| Начальник Рівненського ЛВУМГ | [8 empty] | Олійник І.Я. | [10 empty] | 2019-04-01
|  | Підрозділу підприємства, якому підпорядкована лабораторія | [8 empty] | прізвище | [5 empty] | підпис |  |  |  | дата
| Хімік ІІ кат. | [8 empty] | Горобець М.П. | [10 empty] | 2019-04-01
|  | Лабораторія, де здійснювалось вимірювання газу | [8 empty] | прізвище | [5 empty] | підпис |  |  |  | дата
| Начальник дільниці ГВ і М | [8 empty] | Солодуха В.С. | [10 empty] | 2019-04-01
|  | Підрозділу, відповідального за облік газу за маршрутом | [8 empty] | прізвище | [5 empty] | підпис |  |  |  | дата

## додаток
Додаток до Паспорту фізико-хімічних показників природного газу. Маршрут №291
Область | ГРС, прямий споживач | Cередньозважене значення вищої теплоти згоряння
|  | ккал/м³ | МДж/м³ | кВт*год./м³
Маршрут №291 |  | 9107.0031 | 38.1292 | 10.5914
Волинська | Іваничі (на Іваничі) | 9106.9553 | 38.129 | 10.5914
Волинська | АГНКС В.Волинський | 9107.433 | 38.131 | 10.5919
Волинська | В.Волинський (на м.В.Волинський) | 9107.0031 | 38.1292 | 10.5914
Волинська | Нововолинськ | 9107.027 | 38.1293 | 10.5915
Волинська | Соснина | 9106.9076 | 38.1288 | 10.5913
Волинська | Устилуг | 9107.0509 | 38.1294 | 10.5915
Начальник Рівненського ЛВУМГ |  | Олійник І.Я. |  |  | 2019-04-01
Підрозділу підприємства, якому підпорядкована лабораторія |  | прізвище |  | підпис | дата
Хімік ІІ кат. |  | Горобець М.П. |  |  | 2019-04-01
Лабораторія, де здійснювалось вимірювання газу |  | прізвище |  | підпис | дата
Начальник дільниці ГВ і М |  | Солодуха В.С. |  |  | 2019-04-01
Підрозділу, відповідального за облік газу за маршрутом |  | прізвище |  | підпис | дата