## паспорт
АТ "Укртрансгаз" | [5 empty] | ПАСПОРТ ФІЗИКО-ХІМІЧНИХ ПОКАЗНИКІВ ПРИРОДНОГО ГАЗУ №640 | [18 empty] | Маршрут №640
Філія "УМГ "Харківтрансгаз" | [5 empty] | переданого Запорізьким ЛВУМГ та прийнятого ПАТ "Дніпрогаз", ПАТ "Дніпропетровськгаз", ПАТ "Інтерпайп Новомосковський трубний завод", ДП "ВО ПМЗ ім. О.М. Макарова", ДП "Укравтогаз"
Краснопільський п/м Запорізького ЛВУМГ
Вимірювальна хіміко-аналітична лабораторія
по газопроводах ШДО-1а, ШДО-1б, ШДО-2, ШДКРІ
Свідоцтво № ПЧ 06-2/161-2018 від 07.06.2018 чинне до 07.06.2021 р. | [20 empty] | за період з 01.03.2019р. по 31.03.2019р.
Число місяця | Компонентний склад, % мол. | [11 empty] | Фізико-хімічні показники газу обчислені на основі компонентного складу, 101,325 кПа | [9 empty] | Температура точки роси вологи (Р = 3.92 МПа), °С | Температура точки роси вуглеводнів, °С | Масова концентрація сірководню, г/м3 | Масова концентрація меркаптанової сірки, г/м3 | Маса механічних домішок, г/м3
[13 empty] | Густина абсолютна, кг/м3,при 20 ºС, | Температура вимірювання/згоряння при 20/25°С
| метан, С1 | етан, С2 | пропан, С3 | ізо-бутан, і-С4 | н-бутан, н-С4 | нео-пентан, нео-С5 | ізо-пентан, і-С5 | н-пентан, н-С5 | гексани та вищі, С6+ | кисень, О2 | азот, N2 | діоксид вуглецю, CО2 |  | Теплота згоряння нижча |  |  | Теплота згоряння вища |  |  | Число Воббе вище
[14 empty] | ккал/м3 | МДж/м3 | кВт⋅год/м3 | ккал/м3 | МДж/м3 | кВт⋅год/м3 | ккал/м3 | МДж/м3 | кВт⋅год/м3
1 | 95.5608 | 2.4202 | 0.7669 | 0.1127 | 0.1241 | 0.0018 | 0.0253 | 0.0189 | 0.0236 | 0.003 | 0.731 | 0.2117 | 0.7035 | 8218.2575 | 34.4082 | 9.5578 | 9111.7561 | 38.1491 | 10.597 | 11922.6619 | 49.9178 | 13.8661 | -17.6 | -8.6
2 | [13 empty] | 8218.2575 | 34.4082 | 9.5578 | 9111.7561 | 38.1491 | 10.597 | 11922.6619 | 49.9178 | 13.8661
3 | [13 empty] | 8218.2575 | 34.4082 | 9.5578 | 9111.7561 | 38.1491 | 10.597 | 11922.6619 | 49.9178 | 13.8661
4 | 95.728 | 2.3461 | 0.7261 | 0.1084 | 0.1108 | 0.0017 | 0.0212 | 0.0153 | 0.0155 | 0.0049 | 0.7184 | 0.2037 | 0.7017 | 8202.3265 | 34.3415 | 9.5393 | 9094.7264 | 38.0778 | 10.5772 | 11915.5681 | 49.8881 | 13.8578 | -18.2 | -9
5 | 95.7523 | 2.3432 | 0.7251 | 0.1085 | 0.1114 | 0.0016 | 0.0215 | 0.0155 | 0.0155 | 0.0024 | 0.6992 | 0.2037 | 0.7016 | 8204.0462 | 34.3487 | 9.5413 | 9096.6611 | 38.0859 | 10.5794 | 11919.0553 | 49.9027 | 13.8619 | -18.5 | -9.4
6 | 95.8026 | 2.3174 | 0.7117 | 0.1065 | 0.1075 | 0.0016 | 0.0204 | 0.0146 | 0.0142 | 0.0028 | 0.701 | 0.1997 | 0.701 | 8198.8871 | 34.3271 | 9.5353 | 9091.1198 | 38.0627 | 10.573 | 11916.3802 | 49.8915 | 13.8588 | -19.1 | -11.1 |  |  | відсутні
7 | 95.6515 | 2.414 | 0.7405 | 0.1105 | 0.1116 | 0.0017 | 0.021 | 0.015 | 0.0145 | 0.0025 | 0.705 | 0.2122 | 0.7023 | 8209.0858 | 34.3698 | 9.5472 | 9102.0112 | 38.1083 | 10.5856 | 11920.0346 | 49.9068 | 13.863 | -18.1 | -9.3
8 | [13 empty] | 8209.0858 | 34.3698 | 9.5472 | 9102.0112 | 38.1083 | 10.5856 | 11920.0346 | 49.9068 | 13.863
9 | [13 empty] | 8209.0858 | 34.3698 | 9.5472 | 9102.0112 | 38.1083 | 10.5856 | 11920.0346 | 49.9068 | 13.863
10 | [13 empty] | 8209.0858 | 34.3698 | 9.5472 | 9102.0112 | 38.1083 | 10.5856 | 11920.0346 | 49.9068 | 13.863
11 | 95.8005 | 2.2735 | 0.7053 | 0.1052 | 0.1081 | 0.0016 | 0.021 | 0.0151 | 0.0165 | 0.0041 | 0.7507 | 0.1985 | 0.701 | 8192.1755 | 34.299 | 9.5275 | 9083.7873 | 38.032 | 10.5644 | 11906.8503 | 49.8516 | 13.8477 | -18.3 | -9.7 | <0.0001 | 0.0005
12 | 95.7653 | 2.3306 | 0.7214 | 0.1089 | 0.1127 | 0.0017 | 0.0213 | 0.0152 | 0.0155 | 0.0031 | 0.7028 | 0.2015 | 0.7015 | 8202.8042 | 34.3435 | 9.5399 | 9095.3235 | 38.0803 | 10.5779 | 11918.1954 | 49.8991 | 13.8609 | -17.4 | -8.2
13 | 95.6782 | 2.3767 | 0.7436 | 0.1113 | 0.1181 | 0.0017 | 0.0227 | 0.0164 | 0.017 | 0.0022 | 0.7053 | 0.2068 | 0.7023 | 8210.4234 | 34.3754 | 9.5487 | 9103.4682 | 38.1144 | 10.5873 | 11921.7065 | 49.9138 | 13.8649 | -16.8 | -7.7
14 | 95.2764 | 2.5879 | 0.8433 | 0.1234 | 0.1433 | 0.0019 | 0.0291 | 0.022 | 0.0227 | 0.0021 | 0.7231 | 0.2248 | 0.7061 | 8244.8649 | 34.5196 | 9.5888 | 9140.2504 | 38.2684 | 10.6301 | 11937.4703 | 49.9798 | 13.8833 | -16.5 | -7.5
15 | 95.509 | 2.4676 | 0.7765 | 0.1164 | 0.1287 | 0.0018 | 0.0267 | 0.02 | 0.0239 | 0.0022 | 0.71 | 0.2172 | 0.704 | 8225.9722 | 34.4405 | 9.5668 | 9120.0918 | 38.184 | 10.6067 | 11928.8002 | 49.9435 | 13.8732 | -15.7 | -7.3
16 | [13 empty] | 8225.9722 | 34.4405 | 9.5668 | 9120.0918 | 38.184 | 10.6067 | 11928.8002 | 49.9435 | 13.8732
17 | [13 empty] | 8225.9722 | 34.4405 | 9.5668 | 9120.0918 | 38.184 | 10.6067 | 11928.8002 | 49.9435 | 13.8732
18 | 95.5217 | 2.4668 | 0.7736 | 0.1139 | 0.1178 | 0.0017 | 0.022 | 0.0158 | 0.0163 | 0.004 | 0.7261 | 0.2203 | 0.7034 | 8216.8244 | 34.4022 | 9.5562 | 9110.1797 | 38.1425 | 10.5951 | 11920.7989 | 49.91 | 13.8639 | -15.5 | -6.9
19 | 95.6861 | 2.3731 | 0.732 | 0.1081 | 0.1095 | 0.0016 | 0.0207 | 0.0147 | 0.0144 | 0.0043 | 0.7244 | 0.2112 | 0.7019 | 8202.7803 | 34.3434 | 9.5398 | 9095.2041 | 38.0798 | 10.5777 | 11914.0395 | 49.8817 | 13.856 | -16.5 | -7.9
20 | 95.3122 | 2.4038 | 0.7056 | 0.0988 | 0.1063 | 0.0015 | 0.021 | 0.0155 | 0.0158 | 0.0195 | 1.0545 | 0.2455 | 0.7038 | 8169.4613 | 34.2039 | 9.5011 | 9058.3024 | 37.9253 | 10.5348 | 11850.0288 | 49.6137 | 13.7816 | -16 | -7.5 | <0.0001 | 0.0012 | відсутні
21 | 95.6717 | 2.273 | 0.6689 | 0.0957 | 0.1011 | 0.0015 | 0.0201 | 0.0145 | 0.0153 | 0.004 | 0.9167 | 0.2175 | 0.7013 | 8169.0552 | 34.2022 | 9.5006 | 9058.4457 | 37.9259 | 10.535 | 11871.4772 | 49.7035 | 13.8065 | -15.9 | -4.1
22 | 95.4495 | 2.3589 | 0.6726 | 0.0929 | 0.1003 | 0.0013 | 0.0201 | 0.0147 | 0.0146 | 0.004 | 1.0319 | 0.2392 | 0.7026 | 8163.0841 | 34.1772 | 9.4937 | 9051.6147 | 37.8973 | 10.527 | 11851.6052 | 49.6203 | 13.7834 | -15.5 | -4.3
23 | [13 empty] | 8163.0841 | 34.1772 | 9.4937 | 9051.6147 | 37.8973 | 10.527 | 11851.6052 | 49.6203 | 13.7834
24 | [13 empty] | 8163.0841 | 34.1772 | 9.4937 | 9051.6147 | 37.8973 | 10.527 | 11851.6052 | 49.6203 | 13.7834
25 | 95.3926 | 2.3769 | 0.6664 | 0.0896 | 0.097 | 0.0013 | 0.0197 | 0.0145 | 0.0148 | 0.007 | 1.0642 | 0.2559 | 0.7028 | 8157.9489 | 34.1557 | 9.4877 | 9045.9541 | 37.8736 | 10.5204 | 11841.8364 | 49.5794 | 13.7721 | -15.8 | -5.2
26 | 95.7944 | 2.2289 | 0.6654 | 0.0962 | 0.1005 | 0.0015 | 0.0196 | 0.0142 | 0.0145 | 0.0034 | 0.8489 | 0.2124 | 0.7005 | 8171.2765 | 34.2115 | 9.5032 | 9061.0491 | 37.9368 | 10.538 | 11881.1982 | 49.7442 | 13.8178 | -16 | -4.8
27 | 95.9984 | 2.1452 | 0.6566 | 0.0977 | 0.1005 | 0.0015 | 0.0194 | 0.014 | 0.0142 | 0.0022 | 0.7614 | 0.1888 | 0.6992 | 8174.0232 | 34.223 | 9.5064 | 9064.3213 | 37.9505 | 10.5418 | 11896.5799 | 49.8086 | 13.8357 | -16.2 | -4.5
28 | 95.8714 | 2.2277 | 0.67 | 0.0993 | 0.1019 | 0.0015 | 0.0196 | 0.0142 | 0.0141 | 0.0025 | 0.7833 | 0.1944 | 0.7001 | 8179.2301 | 34.2448 | 9.5124 | 9069.8148 | 37.9735 | 10.5482 | 11896.341 | 49.8076 | 13.8354 | -16.8 | -5
29 | 95.9183 | 2.19 | 0.6598 | 0.0989 | 0.1011 | 0.0015 | 0.0196 | 0.014 | 0.0141 | 0.0022 | 0.7904 | 0.1901 | 0.6997 | 8175.1219 | 34.2276 | 9.5077 | 9065.42 | 37.9551 | 10.5431 | 11893.8093 | 49.797 | 13.8325 | -16.5 | -4.9
30 | [13 empty] | 8175.1219 | 34.2276 | 9.5077 | 9065.42 | 37.9551 | 10.5431 | 11893.8093 | 49.797 | 13.8325
31 | [13 empty] | 8175.1219 | 34.2276 | 9.5077 | 9065.42 | 37.9551 | 10.5431 | 11893.8093 | 49.797 | 13.8325
Рівень одоризації відповідає чинним нормативним документам | [13 empty] | 8197.5257 | 34.3214 | 9.5337 | 9089.3763 | 38.0554 | 10.5709
Середньозважене значення теплоти згоряння:
| Начальник Запорізького ЛВУМГ | [8 empty] | Дереновський О.Б. | [10 empty] | .04.2019
|  | Підрозділу підприємства, якому підпорядкована лабораторія | [8 empty] | прізвище | [5 empty] | підпис |  |  |  | дата
| Завідувач ВХАЛ | [8 empty] | Шеремет В.Л. | [10 empty] | .04.2019
|  | Лабораторія, де здійснювалось вимірювання газу | [8 empty] | прізвище | [5 empty] | підпис |  |  |  | дата
| Інженер провідний дільниці служби ГВ і М | [8 empty] | Мишко М.О. | [10 empty] | .04.2019
|  | Підрозділу, відповідального за облік газу за маршрутом | [8 empty] | прізвище | [5 empty] | підпис |  |  |  | дата

## додаток
Додаток до Паспорту фізико-хімічних показників природного газу. Маршрут №640
Область | ГРС, прямий споживач | Cередньозважене значення вищої теплоти згоряння
|  | ккал/м³ | МДж/м³ | кВт*год./м³
Маршрут №640 |  | 9089.3763 | 38.0554 | 10.5709
Дніпропетровська | АГНКС-2 м.Дніпро ДП "УКРАВТОГАЗ" | 9079.9657 | 38.016 | 10.56
Дніпропетровська | ГРС "Аеропорт" | 9089.3285 | 38.0552 | 10.5709
Дніпропетровська | ГРС "Красноармійська" | 9089.0419 | 38.054 | 10.5706
Дніпропетровська | ГРС "Придніпровська" | 9089.5673 | 38.0562 | 10.5712
Дніпропетровська | ГРС ПТФ "За мир" с.Краснопілля | 9089.7823 | 38.0571 | 10.5714
Дніпропетровська | ГРС м.Павлоград | 9089.4957 | 38.0559 | 10.5711
Дніпропетровська | ГРС м.Павлоград ПАТ "Павлоградхіммаш завод" | 9089.0419 | 38.054 | 10.5706
Дніпропетровська | ГРС с.Булахівка (р-п Україна) | 9089.9973 | 38.058 | 10.5717
Дніпропетровська | ГРС с.Варварівка | 9089.9017 | 38.0576 | 10.5716
Дніпропетровська | ГРС с.Вербки | 9090.3555 | 38.0595 | 10.5721
Дніпропетровська | ГРС с.Володимирівка | 9089.9973 | 38.058 | 10.5717
Дніпропетровська | ГРС с.Катеринівка | 9090.7616 | 38.0612 | 10.5726
Дніпропетровська | ГРС с.Любимівка | 9089.6629 | 38.0566 | 10.5713
Дніпропетровська | ГРС с.Октябрське | 9089.424 | 38.0556 | 10.571
Дніпропетровська | ГРС с.Романки | 9090.2839 | 38.0592 | 10.572
Дніпропетровська | ГРС с.Синельникове | 9089.7584 | 38.057 | 10.5714
Дніпропетровська | ГРС с.Тернівка, КВОГ-1 | 9089.424 | 38.0556 | 10.571
Дніпропетровська | ГРС с.Тернівка, КВОГ-2 | 0 | 0 | 0
Дніпропетровська | ГРС смт.Васильківка | 9090.1406 | 38.0586 | 10.5718
Дніпропетровська | ГРС смт.Водолазьке | 9089.9017 | 38.0576 | 10.5716
Дніпропетровська | ГРС смт.Межова | 9089.9017 | 38.0576 | 10.5716
Дніпропетровська | ГРС смт.Петропавлівка | 9090.1883 | 38.0588 | 10.5719
Дніпропетровська | ГРС смт.Покровське | 9090.2361 | 38.059 | 10.5719
Дніпропетровська | ГРС смт.Просяна | 9091.287 | 38.0634 | 10.5732
Дніпропетровська | ГРС смт.Славгород | 9090.2361 | 38.059 | 10.5719
Дніпропетровська | ГРС смт.Солоне | 9090.2361 | 38.059 | 10.5719
Дніпропетровська | ГРС смт.Томаківка | 9089.7106 | 38.0568 | 10.5713
Дніпропетровська | ГРС смт.Юр`ївка (Павлоградська КС) | 9090.1883 | 38.0588 | 10.5719
Дніпропетровська | ГРС-1 м.Новомосковськ | 9090.045 | 38.0582 | 10.5717
Дніпропетровська | ГРС-6 м.Дніпро, КВОГ-1 | 0 | 0 | 0
Дніпропетровська | ГРС-6 м.Дніпро, КВОГ-2 | 9104.9729 | 38.1207 | 10.5891
Дніпропетровська | ГРС-7 м.Дніпро | 9088.397 | 38.0513 | 10.5698
Дніпропетровська | ДП "ВО ПМЗ ім. О.М. Макарова" | 0 | 0 | 0
Дніпропетровська | ПАТ "Інтерпайп Новомосковський трубний завод" | 9092.2663 | 38.0675 | 10.5743
Дніпропетровська | ПАТ "Дніпрогаз", ПрАТ "Дніпровський металургійний завод" | 9088.0626 | 38.0499 | 10.5694
Дніпропетровська | Придніпровська ДРЕС - 1 | 9096.9716 | 38.0872 | 10.5798
Начальник Запорізького ЛВУМГ |  | Дереновський О.Б. |  |  | .04.2019
Підрозділу підприємства, якому підпорядкована лабораторія |  | прізвище |  | підпис | дата
Завідувач ВХАЛ |  | Шеремет В.Л. |  |  | .04.2019
Лабораторія, де здійснювалось вимірювання газу |  | прізвище |  | підпис | дата
Інженер провідний дільниці служби ГВ і М |  | Мишко М.О. |  |  | .04.2019
Підрозділу, відповідального за облік газу за маршрутом |  | прізвище |  | підпис | дата