## паспорт
АТ "Укртрансгаз" | [5 empty] | ПАСПОРТ ФІЗИКО-ХІМІЧНИХ ПОКАЗНИКІВ ПРИРОДНОГО ГАЗУ №1 | [18 empty] | Маршрут №1
Філія "УМГ "Київтрансгаз" | [5 empty] | переданого Бердичівським ЛВУМГ та прийнятого ПАТ "Житомиргаз"
Бердичівське ЛВУМГ
Вимірювальна хіміко-аналітична лабораторія
по газопроводу "Київ-Захід України 1" (КЗУ-1)
Свідоцтво № 056/2018 чинне до 27.12.2021 р. | [20 empty] | за період з 01.03.2019р. по 31.03.2019р.
Число місяця | Компонентний склад, % мол. | [11 empty] | Фізико-хімічні показники газу обчислені на основі компонентного складу, 101,325 кПа | [9 empty] | Температура точки роси вологи (Р = 3.92 МПа), °С | Температура точки роси вуглеводнів, °С | Масова концентрація сірководню, г/м3 | Масова концентрація меркаптанової сірки, г/м3 | Маса механічних домішок, г/м3
[13 empty] | Густина абсолютна, кг/м3,при 20 ºС, | Температура вимірювання/згоряння при 20/25°С
| метан, С1 | етан, С2 | пропан, С3 | ізо-бутан, і-С4 | н-бутан, н-С4 | нео-пентан, нео-С5 | ізо-пентан, і-С5 | н-пентан, н-С5 | гексани та вищі, С6+ | кисень, О2 | азот, N2 | діоксид вуглецю, CО2 |  | Теплота згоряння нижча |  |  | Теплота згоряння вища |  |  | Число Воббе вище
[14 empty] | ккал/м3 | МДж/м3 | кВт⋅год/м3 | ккал/м3 | МДж/м3 | кВт⋅год/м3 | ккал/м3 | МДж/м3 | кВт⋅год/м3
1 | [13 empty] | 8215.8213 | 34.398 | 9.555 | 9097.6642 | 38.0901 | 10.5806 | 11578.9387 | 48.4787 | 13.4663
2 | [13 empty] | 8215.8213 | 34.398 | 9.555 | 9097.6642 | 38.0901 | 10.5806 | 11578.9387 | 48.4787 | 13.4663
3 | [13 empty] | 8215.8213 | 34.398 | 9.555 | 9097.6642 | 38.0901 | 10.5806 | 11578.9387 | 48.4787 | 13.4663
4 | 89.7176 | 4.9681 | 1.063 | 0.1184 | 0.1766 | 0.0035 | 0.0407 | 0.0356 | 0.0759 | 0.0096 | 1.7035 | 2.0875 | 0.752 | 8221.5775 | 34.4221 | 9.5617 | 9102.3217 | 38.1096 | 10.586 | 11519.2989 | 48.229 | 13.3969 | -15.6 | -13.9
5 | [13 empty] | 8221.5775 | 34.4221 | 9.5617 | 9102.3217 | 38.1096 | 10.586 | 11519.2989 | 48.229 | 13.3969
6 | [13 empty] | 8221.5775 | 34.4221 | 9.5617 | 9102.3217 | 38.1096 | 10.586 | 11519.2989 | 48.229 | 13.3969
7 | [13 empty] | 8221.5775 | 34.4221 | 9.5617 | 9102.3217 | 38.1096 | 10.586 | 11519.2989 | 48.229 | 13.3969
8 | [13 empty] | 8221.5775 | 34.4221 | 9.5617 | 9102.3217 | 38.1096 | 10.586 | 11519.2989 | 48.229 | 13.3969
9 | [13 empty] | 8221.5775 | 34.4221 | 9.5617 | 9102.3217 | 38.1096 | 10.586 | 11519.2989 | 48.229 | 13.3969
10 | [13 empty] | 8221.5775 | 34.4221 | 9.5617 | 9102.3217 | 38.1096 | 10.586 | 11519.2989 | 48.229 | 13.3969
11 | 89.2812 | 5.1104 | 1.0763 | 0.1197 | 0.1818 | 0.0037 | 0.0436 | 0.0386 | 0.0869 | 0.0042 | 1.6523 | 2.4012 | 0.757 | 8217.8276 | 34.4064 | 9.5573 | 9097.5209 | 38.0895 | 10.5804 | 11475.5185 | 48.0457 | 13.346 | -15.4 | -13.4 | ˂0,006 | ˂0,002 | відс.
12 | [13 empty] | 8217.8276 | 34.4064 | 9.5573 | 9097.5209 | 38.0895 | 10.5804 | 11475.5185 | 48.0457 | 13.346
13 | [13 empty] | 8217.8276 | 34.4064 | 9.5573 | 9097.5209 | 38.0895 | 10.5804 | 11475.5185 | 48.0457 | 13.346
14 | [13 empty] | 8217.8276 | 34.4064 | 9.5573 | 9097.5209 | 38.0895 | 10.5804 | 11475.5185 | 48.0457 | 13.346
15 | [13 empty] | 8217.8276 | 34.4064 | 9.5573 | 9097.5209 | 38.0895 | 10.5804 | 11475.5185 | 48.0457 | 13.346
16 | [13 empty] | 8217.8276 | 34.4064 | 9.5573 | 9097.5209 | 38.0895 | 10.5804 | 11475.5185 | 48.0457 | 13.346
17 | [13 empty] | 8217.8276 | 34.4064 | 9.5573 | 9097.5209 | 38.0895 | 10.5804 | 11475.5185 | 48.0457 | 13.346
18 | 89.2698 | 5.1699 | 1.0872 | 0.1197 | 0.1818 | 0.0039 | 0.0425 | 0.037 | 0.0751 | 0.0054 | 1.7313 | 2.2765 | 0.756 | 8222.1268 | 34.4244 | 9.5623 | 9102.2739 | 38.1094 | 10.5859 | 11489.0133 | 48.1022 | 13.3617 | -15.4 | -13.3
19 | [13 empty] | 8222.1268 | 34.4244 | 9.5623 | 9102.2739 | 38.1094 | 10.5859 | 11489.0133 | 48.1022 | 13.3617
20 | [13 empty] | 8222.1268 | 34.4244 | 9.5623 | 9102.2739 | 38.1094 | 10.5859 | 11489.0133 | 48.1022 | 13.3617
21 | [13 empty] | 8222.1268 | 34.4244 | 9.5623 | 9102.2739 | 38.1094 | 10.5859 | 11489.0133 | 48.1022 | 13.3617
22 | [13 empty] | 8222.1268 | 34.4244 | 9.5623 | 9102.2739 | 38.1094 | 10.5859 | 11489.0133 | 48.1022 | 13.3617
23 | [13 empty] | 8222.1268 | 34.4244 | 9.5623 | 9102.2739 | 38.1094 | 10.5859 | 11489.0133 | 48.1022 | 13.3617
24 | [13 empty] | 8222.1268 | 34.4244 | 9.5623 | 9102.2739 | 38.1094 | 10.5859 | 11489.0133 | 48.1022 | 13.3617
25 | 89.2985 | 5.2002 | 1.1237 | 0.1242 | 0.1902 | 0.0037 | 0.0434 | 0.0382 | 0.0774 | 0.0053 | 1.7996 | 2.0955 | 0.7552 | 8241.115 | 34.5039 | 9.5844 | 9122.958 | 38.196 | 10.61 | 11521.3769 | 48.2377 | 13.3994 | -14.9 | -12.8
26 | [13 empty] | 8241.115 | 34.5039 | 9.5844 | 9122.958 | 38.196 | 10.61 | 11521.3769 | 48.2377 | 13.3994
27 | [13 empty] | 8241.115 | 34.5039 | 9.5844 | 9122.958 | 38.196 | 10.61 | 11521.3769 | 48.2377 | 13.3994
28 | [13 empty] | 8241.115 | 34.5039 | 9.5844 | 9122.958 | 38.196 | 10.61 | 11521.3769 | 48.2377 | 13.3994
29 | [13 empty] | 8241.115 | 34.5039 | 9.5844 | 9122.958 | 38.196 | 10.61 | 11521.3769 | 48.2377 | 13.3994
30 | [13 empty] | 8241.115 | 34.5039 | 9.5844 | 9122.958 | 38.196 | 10.61 | 11521.3769 | 48.2377 | 13.3994
31 | [13 empty] | 8241.115 | 34.5039 | 9.5844 | 9122.958 | 38.196 | 10.61 | 11521.3769 | 48.2377 | 13.3994
Рівень одоризації відповідає чинним нормативним документам | [13 empty] | 8224.1331 | 34.4328 | 9.5647 | 9104.8774 | 38.1203 | 10.589
Середньозважене значення теплоти згоряння:
| Начальник Бердичівського ЛВУ МГ | [10 empty] | Лохман В.В. |  |  |  |  | 2019-04-01
|  | Керівник підрозділу підприємства, якому підпорядкована лабораторія | [7 empty] | підпис |  |  | прізвище |  |  |  | дата
| Завідувач ВХАЛ | [10 empty] | Савченко О.М. |  |  |  |  | 2019-04-01
|  | Лабораторія, де здійснювались аналізи газу | [7 empty] | підпис |  |  | прізвище |  |  |  | дата
| Начальник служби ГВ та М | [10 empty] | Власов Д.І. |  |  |  |  | 2019-04-01
|  | Метрологічна служба, яка вимірює обсяги газу | [7 empty] | підпис |  |  | прізвище |  |  |  | дата

## додаток
Додаток до Паспорту фізико-хімічних показників природного газу. Маршрут №1
Область | ГРС, прямий споживач | Cередньозважене значення вищої теплоти згоряння
|  | ккал/м³ | МДж/м³ | кВт*год./м³
Маршрут №1 |  | 9104.8774 | 38.1203 | 10.589
Житомирська | ГРС Верхівня | 9104.8535 | 38.1202 | 10.5889
Житомирська | ГРС Квітневе | 9104.949 | 38.1206 | 10.5891
Житомирська | ГРС Крилівка | 9105.2834 | 38.122 | 10.5894
Житомирська | ГРС Ружин | 9104.8535 | 38.1202 | 10.5889
Житомирська | ГРС Чорнорудка | 9104.7818 | 38.1199 | 10.5889
Начальник Бердичівського ЛВУ МГ |  |  | Лохман В.В. |  | 2019-04-01
Підрозділу підприємства, якому підпорядкована лабораторія
Завідувач ВХАЛ |  |  | Савченко О.М. |  | 2019-04-01
Лабораторія, де здійснювалось вимірювання газу
Начальник служби ГВ і М |  |  | Власов Д.І. |  | 2019-04-01
Підрозділу, відповідального за облік газу за маршрутом