## паспорт
АТ "Укртрансгаз" | [5 empty] | ПАСПОРТ ФІЗИКО-ХІМІЧНИХ ПОКАЗНИКІВ ПРИРОДНОГО ГАЗУ №2 | [18 empty] | Маршрут №2
Філія "УМГ "Київтрансгаз" | [5 empty] | переданого Бердичівським ЛВУМГ та прийнятого ПАТ "Житомиргаз", ПАТ "Київоблгаз"
Бердичівське ЛВУМГ
Вимірювальна хіміко-аналітична лабораторія
по газопроводу "Київ-Захід України 2 (лупінг)" (лупінг КЗУ-2)
Свідоцтво № 056/2018 чинне до 27.12.2021 р. | [20 empty] | за період з 01.03.2019р. по 31.03.2019р.
Число місяця | Компонентний склад, % мол. | [11 empty] | Фізико-хімічні показники газу обчислені на основі компонентного складу, 101,325 кПа | [9 empty] | Температура точки роси вологи (Р = 3.92 МПа), °С | Температура точки роси вуглеводнів, °С | Масова концентрація сірководню, г/м3 | Масова концентрація меркаптанової сірки, г/м3 | Маса механічних домішок, г/м3
[13 empty] | Густина абсолютна, кг/м3,при 20 ºС, | Температура вимірювання/згоряння при 20/25°С
| метан, С1 | етан, С2 | пропан, С3 | ізо-бутан, і-С4 | н-бутан, н-С4 | нео-пентан, нео-С5 | ізо-пентан, і-С5 | н-пентан, н-С5 | гексани та вищі, С6+ | кисень, О2 | азот, N2 | діоксид вуглецю, CО2 |  | Теплота згоряння нижча |  |  | Теплота згоряння вища |  |  | Число Воббе вище
[14 empty] | ккал/м3 | МДж/м3 | кВт⋅год/м3 | ккал/м3 | МДж/м3 | кВт⋅год/м3 | ккал/м3 | МДж/м3 | кВт⋅год/м3
1 | [13 empty] | 8210.7816 | 34.3769 | 9.5491 | 9092.4335 | 38.0682 | 10.5745 | 11586.2235 | 48.5092 | 13.4748
2 | [13 empty] | 8210.7816 | 34.3769 | 9.5491 | 9092.4335 | 38.0682 | 10.5745 | 11586.2235 | 48.5092 | 13.4748
3 | [13 empty] | 8210.7816 | 34.3769 | 9.5491 | 9092.4335 | 38.0682 | 10.5745 | 11586.2235 | 48.5092 | 13.4748
4 | 89.7712 | 4.9501 | 1.0659 | 0.1199 | 0.1784 | 0.0036 | 0.0412 | 0.0359 | 0.079 | 0.007 | 1.7083 | 2.0395 | 0.7516 | 8226.2588 | 34.4417 | 9.5671 | 9107.4808 | 38.1312 | 10.592 | 11529.3066 | 48.2709 | 13.4086 | -15.3 | -12.8
5 | [13 empty] | 8226.2588 | 34.4417 | 9.5671 | 9107.4808 | 38.1312 | 10.592 | 11529.3066 | 48.2709 | 13.4086
6 | [13 empty] | 8226.2588 | 34.4417 | 9.5671 | 9107.4808 | 38.1312 | 10.592 | 11529.3066 | 48.2709 | 13.4086
7 | [13 empty] | 8226.2588 | 34.4417 | 9.5671 | 9107.4808 | 38.1312 | 10.592 | 11529.3066 | 48.2709 | 13.4086
8 | [13 empty] | 8226.2588 | 34.4417 | 9.5671 | 9107.4808 | 38.1312 | 10.592 | 11529.3066 | 48.2709 | 13.4086
9 | [13 empty] | 8226.2588 | 34.4417 | 9.5671 | 9107.4808 | 38.1312 | 10.592 | 11529.3066 | 48.2709 | 13.4086
10 | [13 empty] | 8226.2588 | 34.4417 | 9.5671 | 9107.4808 | 38.1312 | 10.592 | 11529.3066 | 48.2709 | 13.4086
11 | 89.4194 | 5.0255 | 1.096 | 0.1245 | 0.1868 | 0.0034 | 0.0455 | 0.0402 | 0.1024 | 0.0038 | 1.7003 | 2.2523 | 0.7559 | 8230.3909 | 34.459 | 9.5719 | 9111.3023 | 38.1472 | 10.5964 | 11501.0033 | 48.1524 | 13.3757 | -14.7 | -13.1
12 | [13 empty] | 8230.3909 | 34.459 | 9.5719 | 9111.3023 | 38.1472 | 10.5964 | 11501.0033 | 48.1524 | 13.3757
13 | [13 empty] | 8230.3909 | 34.459 | 9.5719 | 9111.3023 | 38.1472 | 10.5964 | 11501.0033 | 48.1524 | 13.3757
14 | [13 empty] | 8230.3909 | 34.459 | 9.5719 | 9111.3023 | 38.1472 | 10.5964 | 11501.0033 | 48.1524 | 13.3757
15 | [13 empty] | 8230.3909 | 34.459 | 9.5719 | 9111.3023 | 38.1472 | 10.5964 | 11501.0033 | 48.1524 | 13.3757
16 | [13 empty] | 8230.3909 | 34.459 | 9.5719 | 9111.3023 | 38.1472 | 10.5964 | 11501.0033 | 48.1524 | 13.3757
17 | [13 empty] | 8230.3909 | 34.459 | 9.5719 | 9111.3023 | 38.1472 | 10.5964 | 11501.0033 | 48.1524 | 13.3757
18 | 89.2501 | 5.1862 | 1.1136 | 0.1208 | 0.1838 | 0.0039 | 0.0418 | 0.0377 | 0.0762 | 0.0072 | 1.7463 | 2.2325 | 0.7561 | 8229.5071 | 34.4553 | 9.5709 | 9110.2514 | 38.1428 | 10.5952 | 11498.5671 | 48.1422 | 13.3728 | -14.5 | -13 | ˂0,006 | ˂0,002 | відс.
19 | [13 empty] | 8229.5071 | 34.4553 | 9.5709 | 9110.2514 | 38.1428 | 10.5952 | 11498.5671 | 48.1422 | 13.3728
20 | [13 empty] | 8229.5071 | 34.4553 | 9.5709 | 9110.2514 | 38.1428 | 10.5952 | 11498.5671 | 48.1422 | 13.3728
21 | [13 empty] | 8229.5071 | 34.4553 | 9.5709 | 9110.2514 | 38.1428 | 10.5952 | 11498.5671 | 48.1422 | 13.3728
22 | [13 empty] | 8229.5071 | 34.4553 | 9.5709 | 9110.2514 | 38.1428 | 10.5952 | 11498.5671 | 48.1422 | 13.3728
23 | [13 empty] | 8229.5071 | 34.4553 | 9.5709 | 9110.2514 | 38.1428 | 10.5952 | 11498.5671 | 48.1422 | 13.3728
24 | [13 empty] | 8229.5071 | 34.4553 | 9.5709 | 9110.2514 | 38.1428 | 10.5952 | 11498.5671 | 48.1422 | 13.3728
25 | 89.2853 | 5.2141 | 1.1204 | 0.1246 | 0.1904 | 0.0037 | 0.0432 | 0.0382 | 0.0797 | 0.004 | 1.7697 | 2.1267 | 0.7555 | 8242.3332 | 34.509 | 9.5858 | 9124.2716 | 38.2015 | 10.6115 | 11520.5887 | 48.2344 | 13.3984 | -14.8 | -12.8
26 | [13 empty] | 8242.3332 | 34.509 | 9.5858 | 9124.2716 | 38.2015 | 10.6115 | 11520.5887 | 48.2344 | 13.3984
27 | [13 empty] | 8242.3332 | 34.509 | 9.5858 | 9124.2716 | 38.2015 | 10.6115 | 11520.5887 | 48.2344 | 13.3984
28 | [13 empty] | 8242.3332 | 34.509 | 9.5858 | 9124.2716 | 38.2015 | 10.6115 | 11520.5887 | 48.2344 | 13.3984
29 | [13 empty] | 8242.3332 | 34.509 | 9.5858 | 9124.2716 | 38.2015 | 10.6115 | 11520.5887 | 48.2344 | 13.3984
30 | [13 empty] | 8242.3332 | 34.509 | 9.5858 | 9124.2716 | 38.2015 | 10.6115 | 11520.5887 | 48.2344 | 13.3984
31 | [13 empty] | 8242.3332 | 34.509 | 9.5858 | 9124.2716 | 38.2015 | 10.6115 | 11520.5887 | 48.2344 | 13.3984
Рівень одоризації відповідає чинним нормативним документам | [13 empty] | 8229.2922 | 34.4544 | 9.5707 | 9110.5619 | 38.1441 | 10.5956
Середньозважене значення теплоти згоряння:
| Начальник Бердичівського ЛВУ МГ | [10 empty] | Лохман В.В. |  |  |  |  | 2019-04-01
|  | Керівник підрозділу підприємства, якому підпорядкована лабораторія | [7 empty] | підпис |  |  | прізвище |  |  |  | дата
| Завідувач ВХАЛ | [10 empty] | Савченко О.М. |  |  |  |  | 2019-04-01
|  | Лабораторія, де здійснювались аналізи газу | [7 empty] | підпис |  |  | прізвище |  |  |  | дата
| Начальник служби ГВ та М | [10 empty] | Власов Д.І. |  |  |  |  | 2019-04-01
|  | Метрологічна служба, яка вимірює обсяги газу | [7 empty] | підпис |  |  | прізвище |  |  |  | дата

## додаток
Додаток до Паспорту фізико-хімічних показників природного газу. Маршрут №2
Область | ГРС, прямий споживач | Cередньозважене значення вищої теплоти згоряння
|  | ккал/м³ | МДж/м³ | кВт*год./м³
Маршрут №2 |  | 9110.5619 | 38.1441 | 10.5956
Житомирська | ГРС Брівки | 9110.323 | 38.1431 | 10.5953
Житомирська | ГРС Голуб`ятин | 9110.3708 | 38.1433 | 10.5954
Житомирська | ГРС Почуйки | 9110.0603 | 38.142 | 10.595
Київська | ГРС Антонів | 9110.4186 | 38.1435 | 10.5954
Київська | ГРС Володарка | 9110.5619 | 38.1441 | 10.5956
Київська | ГРС Голуб`ятин Єрчики | 9110.5141 | 38.1439 | 10.5955
Київська | ГРС Сквира | 9110.6335 | 38.1444 | 10.5957
Київська | ГРС Шамраївка | 9110.4664 | 38.1437 | 10.5955
Начальник Бердичівського ЛВУ МГ |  |  | Лохман В.В. |  | 2019-04-01
Підрозділу підприємства, якому підпорядкована лабораторія
Завідувач ВХАЛ |  |  | Савченко О.М. |  | 2019-04-01
Лабораторія, де здійснювалось вимірювання газу
Начальник служби ГВ і М |  |  | Власов Д.І. |  | 2019-04-01
Підрозділу, відповідального за облік газу за маршрутом