## паспорт
АТ "Укртрансгаз" | [5 empty] | ПАСПОРТ ФІЗИКО-ХІМІЧНИХ ПОКАЗНИКІВ ПРИРОДНОГО ГАЗУ №5 | [18 empty] | Маршрут №5
Філія "УМГ "Київтрансгаз" | [5 empty] | переданого Бердичівським ЛВУМГ та прийнятого ПАТ "Житомиргаз"
Бердичівське ЛВУМГ
Вимірювальна хіміко-аналітична лабораторія
по газопроводу "КЗУ-1, КЗУ-2, лупінг КЗУ-2"
Свідоцтво № 056/2018 чинне до 27.12.2021 р. | [20 empty] | за період з 01.03.2019р. по 31.03.2019р.
Число місяця | Компонентний склад, % мол. | [11 empty] | Фізико-хімічні показники газу обчислені на основі компонентного складу, 101,325 кПа | [9 empty] | Температура точки роси вологи (Р = 3.92 МПа), °С | Температура точки роси вуглеводнів, °С | Масова концентрація сірководню, г/м3 | Масова концентрація меркаптанової сірки, г/м3 | Маса механічних домішок, г/м3
[13 empty] | Густина абсолютна, кг/м3,при 20 ºС, | Температура вимірювання/згоряння при 20/25°С
| метан, С1 | етан, С2 | пропан, С3 | ізо-бутан, і-С4 | н-бутан, н-С4 | нео-пентан, нео-С5 | ізо-пентан, і-С5 | н-пентан, н-С5 | гексани та вищі, С6+ | кисень, О2 | азот, N2 | діоксид вуглецю, CО2 |  | Теплота згоряння нижча |  |  | Теплота згоряння вища |  |  | Число Воббе вище
[14 empty] | ккал/м3 | МДж/м3 | кВт⋅год/м3 | ккал/м3 | МДж/м3 | кВт⋅год/м3 | ккал/м3 | МДж/м3 | кВт⋅год/м3
1 | [13 empty] | 8214.3165 | 34.3917 | 9.5533 | 9096.0639 | 38.0834 | 10.5787 | 11578.7238 | 48.4778 | 13.4661
2 | [13 empty] | 8214.3165 | 34.3917 | 9.5533 | 9096.0639 | 38.0834 | 10.5787 | 11578.7238 | 48.4778 | 13.4661
3 | [13 empty] | 8214.3165 | 34.3917 | 9.5533 | 9096.0639 | 38.0834 | 10.5787 | 11578.7238 | 48.4778 | 13.4661
4 | 89.7505 | 4.9606 | 1.0616 | 0.1185 | 0.1765 | 0.0036 | 0.0407 | 0.0356 | 0.0773 | 0.0056 | 1.6818 | 2.0877 | 0.7519 | 8223.4166 | 34.4298 | 9.5638 | 9104.3997 | 38.1183 | 10.5884 | 11523.0488 | 48.2447 | 13.4013 | -16.9 | -14.9
5 | [13 empty] | 8223.4166 | 34.4298 | 9.5638 | 9104.3997 | 38.1183 | 10.5884 | 11523.0488 | 48.2447 | 13.4013
6 | [13 empty] | 8223.4166 | 34.4298 | 9.5638 | 9104.3997 | 38.1183 | 10.5884 | 11523.0488 | 48.2447 | 13.4013
7 | [13 empty] | 8223.4166 | 34.4298 | 9.5638 | 9104.3997 | 38.1183 | 10.5884 | 11523.0488 | 48.2447 | 13.4013
8 | [13 empty] | 8223.4166 | 34.4298 | 9.5638 | 9104.3997 | 38.1183 | 10.5884 | 11523.0488 | 48.2447 | 13.4013
9 | [13 empty] | 8223.4166 | 34.4298 | 9.5638 | 9104.3997 | 38.1183 | 10.5884 | 11523.0488 | 48.2447 | 13.4013
10 | [13 empty] | 8223.4166 | 34.4298 | 9.5638 | 9104.3997 | 38.1183 | 10.5884 | 11523.0488 | 48.2447 | 13.4013
11 | 89.3788 | 5.0575 | 1.064 | 0.1191 | 0.1803 | 0.0037 | 0.0431 | 0.0378 | 0.0845 | 0.0059 | 1.663 | 2.3622 | 0.756 | 8213.6478 | 34.3889 | 9.5525 | 9093.15 | 38.0712 | 10.5753 | 11477.4531 | 48.0538 | 13.3483 | -15.9 | -13.7
12 | [13 empty] | 8213.6478 | 34.3889 | 9.5525 | 9093.15 | 38.0712 | 10.5753 | 11477.4531 | 48.0538 | 13.3483
13 | [13 empty] | 8213.6478 | 34.3889 | 9.5525 | 9093.15 | 38.0712 | 10.5753 | 11477.4531 | 48.0538 | 13.3483
14 | [13 empty] | 8213.6478 | 34.3889 | 9.5525 | 9093.15 | 38.0712 | 10.5753 | 11477.4531 | 48.0538 | 13.3483
15 | [13 empty] | 8213.6478 | 34.3889 | 9.5525 | 9093.15 | 38.0712 | 10.5753 | 11477.4531 | 48.0538 | 13.3483
16 | [13 empty] | 8213.6478 | 34.3889 | 9.5525 | 9093.15 | 38.0712 | 10.5753 | 11477.4531 | 48.0538 | 13.3483
17 | [13 empty] | 8213.6478 | 34.3889 | 9.5525 | 9093.15 | 38.0712 | 10.5753 | 11477.4531 | 48.0538 | 13.3483
18 | 89.298 | 5.1606 | 1.0869 | 0.1192 | 0.1813 | 0.0038 | 0.0427 | 0.037 | 0.0732 | 0.0064 | 1.7335 | 2.2574 | 0.7557 | 8222.0551 | 34.4241 | 9.5623 | 9102.2262 | 38.1092 | 10.5859 | 11491.4734 | 48.1125 | 13.3646 | -16.1 | -14.8
19 | [13 empty] | 8222.0551 | 34.4241 | 9.5623 | 9102.2262 | 38.1092 | 10.5859 | 11491.4734 | 48.1125 | 13.3646
20 | [13 empty] | 8222.0551 | 34.4241 | 9.5623 | 9102.2262 | 38.1092 | 10.5859 | 11491.4734 | 48.1125 | 13.3646
21 | [13 empty] | 8222.0551 | 34.4241 | 9.5623 | 9102.2262 | 38.1092 | 10.5859 | 11491.4734 | 48.1125 | 13.3646
22 | [13 empty] | 8222.0551 | 34.4241 | 9.5623 | 9102.2262 | 38.1092 | 10.5859 | 11491.4734 | 48.1125 | 13.3646
23 | [13 empty] | 8222.0551 | 34.4241 | 9.5623 | 9102.2262 | 38.1092 | 10.5859 | 11491.4734 | 48.1125 | 13.3646
24 | [13 empty] | 8222.0551 | 34.4241 | 9.5623 | 9102.2262 | 38.1092 | 10.5859 | 11491.4734 | 48.1125 | 13.3646
25 | 89.3056 | 5.1986 | 1.1241 | 0.1238 | 0.1895 | 0.0036 | 0.0429 | 0.0379 | 0.077 | 0.0039 | 1.7912 | 2.1019 | 0.7551 | 8240.7807 | 34.5025 | 9.584 | 9122.5997 | 38.1945 | 10.6096 | 11521.2097 | 48.237 | 13.3992 | -16.1 | -13.9 | ˂0,006 | ˂0,002 | відс.
26 | [13 empty] | 8240.7807 | 34.5025 | 9.584 | 9122.5997 | 38.1945 | 10.6096 | 11521.2097 | 48.237 | 13.3992
27 | [13 empty] | 8240.7807 | 34.5025 | 9.584 | 9122.5997 | 38.1945 | 10.6096 | 11521.2097 | 48.237 | 13.3992
28 | [13 empty] | 8240.7807 | 34.5025 | 9.584 | 9122.5997 | 38.1945 | 10.6096 | 11521.2097 | 48.237 | 13.3992
29 | [13 empty] | 8240.7807 | 34.5025 | 9.584 | 9122.5997 | 38.1945 | 10.6096 | 11521.2097 | 48.237 | 13.3992
30 | [13 empty] | 8240.7807 | 34.5025 | 9.584 | 9122.5997 | 38.1945 | 10.6096 | 11521.2097 | 48.237 | 13.3992
31 | [13 empty] | 8240.7807 | 34.5025 | 9.584 | 9122.5997 | 38.1945 | 10.6096 | 11521.2097 | 48.237 | 13.3992
Рівень одоризації відповідає чинним нормативним документам | [13 empty] | 8222.1268 | 34.4244 | 9.5623 | 9103.2054 | 38.1133 | 10.587
Середньозважене значення теплоти згоряння:
| Начальник Бердичівського ЛВУ МГ | [10 empty] | Лохман В.В. |  |  |  |  | 2019-04-01
|  | Керівник підрозділу підприємства, якому підпорядкована лабораторія | [7 empty] | підпис |  |  | прізвище |  |  |  | дата
| Завідувач ВХАЛ | [10 empty] | Савченко О.М. |  |  |  |  | 2019-04-01
|  | Лабораторія, де здійснювались аналізи газу | [7 empty] | підпис |  |  | прізвище |  |  |  | дата
| Начальник служби ГВ та М | [10 empty] | Власов Д.І. |  |  |  |  | 2019-04-01
|  | Метрологічна служба, яка вимірює обсяги газу | [7 empty] | підпис |  |  | прізвище |  |  |  | дата

## додаток
Додаток до Паспорту фізико-хімічних показників природного газу. Маршрут №5
Область | ГРС, прямий споживач | Cередньозважене значення вищої теплоти згоряння
|  | ккал/м³ | МДж/м³ | кВт*год./м³
Маршрут №5 |  | 9103.2054 | 38.1133 | 10.587
Житомирська | ГРС Садки- КС 2 (БПГВП) | 9103.2054 | 38.1133 | 10.587
Начальник Бердичівського ЛВУ МГ |  |  | Лохман В.В. |  | 2019-04-01
Підрозділу підприємства, якому підпорядкована лабораторія
Завідувач ВХАЛ |  |  | Савченко О.М. |  | 2019-04-01
Лабораторія, де здійснювалось вимірювання газу
Начальник служби ГВ і М |  |  | Власов Д.І. |  | 2019-04-01
Підрозділу, відповідального за облік газу за маршрутом