## паспорт
АТ "Укртрансгаз" | [5 empty] | ПАСПОРТ ФІЗИКО-ХІМІЧНИХ ПОКАЗНИКІВ ПРИРОДНОГО ГАЗУ №608 | [18 empty] | Маршрут №608
Філія "УМГ "Харківтрансгаз" | [5 empty] | переданого Запорізьким ЛВУМГ та прийнятого ПАТ "Запоріжгаз", ПрАТ "Енерготехнології"
Запорізький п/м Запорізького ЛВУМГ
Вимірювальна хіміко-аналітична лабораторія
по газопроводах "ШДО", "ШДКРІ"
Свідоцтво № АВ 78-18 чинне до 31.10.2021 р. | [20 empty] | за період з 01.03.2019р. по 31.03.2019р.
Число місяця | Компонентний склад, % мол. | [11 empty] | Фізико-хімічні показники газу обчислені на основі компонентного складу, 101,325 кПа | [9 empty] | Температура точки роси вологи (Р = 3.92 МПа), °С | Температура точки роси вуглеводнів, °С | Масова концентрація сірководню, г/м3 | Масова концентрація меркаптанової сірки, г/м3 | Маса механічних домішок, г/м3
[13 empty] | Густина абсолютна, кг/м3,при 20 ºС, | Температура вимірювання/згоряння при 20/25°С
| метан, С1 | етан, С2 | пропан, С3 | ізо-бутан, і-С4 | н-бутан, н-С4 | нео-пентан, нео-С5 | ізо-пентан, і-С5 | н-пентан, н-С5 | гексани та вищі, С6+ | кисень, О2 | азот, N2 | діоксид вуглецю, CО2 |  | Теплота згоряння нижча |  |  | Теплота згоряння вища |  |  | Число Воббе вище
[14 empty] | ккал/м3 | МДж/м3 | кВт⋅год/м3 | ккал/м3 | МДж/м3 | кВт⋅год/м3 | ккал/м3 | МДж/м3 | кВт⋅год/м3
1 | 94.1449 | 3.0163 | 1.0929 | 0.156 | 0.2211 | 0.0029 | 0.0544 | 0.0446 | 0.0736 | 0.0044 | 0.9171 | 0.2718 | 0.7177 | 8331.4466 | 34.8821 | 9.6895 | 9232.2778 | 38.6537 | 10.7371 | 11960.089 | 50.0745 | 13.9096
2 | [13 empty] | 8331.4466 | 34.8821 | 9.6895 | 9232.2778 | 38.6537 | 10.7371 | 11960.089 | 50.0745 | 13.9096
3 | [13 empty] | 8331.4466 | 34.8821 | 9.6895 | 9232.2778 | 38.6537 | 10.7371 | 11960.089 | 50.0745 | 13.9096
4 | 94.3057 | 2.9507 | 1.034 | 0.1485 | 0.1996 | 0.0027 | 0.0487 | 0.0387 | 0.066 | 0.0107 | 0.9301 | 0.2647 | 0.7156 | 8308.4218 | 34.7857 | 9.6627 | 9207.5572 | 38.5502 | 10.7084 | 11945.3045 | 50.0126 | 13.8924
5 | 94.1638 | 3.0298 | 1.0947 | 0.1566 | 0.2189 | 0.0028 | 0.0538 | 0.043 | 0.0653 | 0.0045 | 0.8978 | 0.2689 | 0.7173 | 8330.8733 | 34.8797 | 9.6888 | 9231.7284 | 38.6514 | 10.7365 | 11962.3342 | 50.0839 | 13.9122 | -8.9 | -4.8 | <0,0001 | 0,0010
6 | 95.4955 | 2.452 | 0.7913 | 0.1172 | 0.1294 | 0.0017 | 0.0268 | 0.02 | 0.0248 | 0.0048 | 0.7201 | 0.2163 | 0.7042 | 8226.426 | 34.4424 | 9.5673 | 9120.5218 | 38.1858 | 10.6072 | 11927.7732 | 49.9392 | 13.872
7 | 94.8276 | 2.7519 | 0.9497 | 0.1369 | 0.1731 | 0.0022 | 0.0375 | 0.0273 | 0.0301 | 0.0048 | 0.8165 | 0.2424 | 0.7103 | 8273.0249 | 34.6375 | 9.6215 | 9170.0584 | 38.3932 | 10.6648 | 11940.838 | 49.9939 | 13.8872
8 | [13 empty] | 8273.0249 | 34.6375 | 9.6215 | 9170.0584 | 38.3932 | 10.6648 | 11940.838 | 49.9939 | 13.8872
9 | [13 empty] | 8273.0249 | 34.6375 | 9.6215 | 9170.0584 | 38.3932 | 10.6648 | 11940.838 | 49.9939 | 13.8872
10 | [13 empty] | 8273.0249 | 34.6375 | 9.6215 | 9170.0584 | 38.3932 | 10.6648 | 11940.838 | 49.9939 | 13.8872
11 | 95.5495 | 2.4124 | 0.7763 | 0.1146 | 0.1254 | 0.0018 | 0.0262 | 0.0195 | 0.0258 | 0.0049 | 0.7307 | 0.2131 | 0.7037 | 8220.3116 | 34.4168 | 9.5602 | 9113.9296 | 38.1582 | 10.5995 | 11923.4501 | 49.9211 | 13.867 |  |  |  |  | відсутні
12 | 95.455 | 2.4384 | 0.7902 | 0.1166 | 0.1303 | 0.0018 | 0.0273 | 0.0204 | 0.0271 | 0.0052 | 0.771 | 0.2166 | 0.7045 | 8222.3179 | 34.4252 | 9.5626 | 9115.9598 | 38.1667 | 10.6019 | 11919.5808 | 49.9049 | 13.8625 | -12.5 | -8.7
13 | 95.2322 | 2.569 | 0.8521 | 0.1255 | 0.1449 | 0.0019 | 0.0313 | 0.0235 | 0.0308 | 0.005 | 0.76 | 0.2238 | 0.7067 | 8245.7725 | 34.5234 | 9.5898 | 9141.1103 | 38.272 | 10.6311 | 11933.7443 | 49.9642 | 13.8789
14 | 92.2468 | 4.0067 | 1.6077 | 0.2201 | 0.3569 | 0.0036 | 0.0884 | 0.0714 | 0.084 | 0.0044 | 0.9825 | 0.3277 | 0.7358 | 8503.1529 | 35.601 | 9.8892 | 9415.8547 | 39.4223 | 10.9506 | 12046.8617 | 50.4378 | 14.0105
15 | 93.5784 | 3.2715 | 1.2468 | 0.1825 | 0.2815 | 0.0033 | 0.0746 | 0.062 | 0.0893 | 0.0045 | 0.9302 | 0.2754 | 0.724 | 8395.5528 | 35.1505 | 9.764 | 9300.9221 | 38.9411 | 10.817 | 11996.4891 | 50.2269 | 13.9519
16 | [13 empty] | 8395.5528 | 35.1505 | 9.764 | 9300.9221 | 38.9411 | 10.817 | 11996.4891 | 50.2269 | 13.9519
17 | 95.3829 | 2.5191 | 0.8131 | 0.1199 | 0.1337 | 0.0018 | 0.0279 | 0.0211 | 0.0287 | 0.0049 | 0.7234 | 0.2237 | 0.7053 | 8235.5022 | 34.4804 | 9.5779 | 9130.2189 | 38.2264 | 10.6184 | 11931.6425 | 49.9554 | 13.8765
18 | 95.361 | 2.5402 | 0.8213 | 0.1203 | 0.1318 | 0.0018 | 0.0272 | 0.0202 | 0.0264 | 0.0048 | 0.7181 | 0.2269 | 0.7054 | 8236.6725 | 34.4853 | 9.5793 | 9131.4848 | 38.2317 | 10.6199 | 11932.4068 | 49.9586 | 13.8774
19 | 95.2955 | 2.5754 | 0.8343 | 0.1221 | 0.1329 | 0.0018 | 0.0272 | 0.0202 | 0.0253 | 0.005 | 0.7298 | 0.2306 | 0.7058 | 8239.4192 | 34.4968 | 9.5824 | 9134.3509 | 38.2437 | 10.6233 | 11932.1202 | 49.9574 | 13.8771 | -12.5 | -9.3 | <0,0001 | 0,0018
20 | 95.4006 | 2.4961 | 0.7948 | 0.1166 | 0.1265 | 0.0017 | 0.0256 | 0.0191 | 0.0244 | 0.0059 | 0.7642 | 0.2244 | 0.7047 | 8224.0615 | 34.4325 | 9.5646 | 9117.8228 | 38.1745 | 10.604 | 11920.0346 | 49.9068 | 13.863
21 | 95.4351 | 2.4239 | 0.7145 | 0.101 | 0.1074 | 0.0014 | 0.0205 | 0.0149 | 0.0167 | 0.0057 | 0.9315 | 0.2274 | 0.7032 | 8184.7952 | 34.2681 | 9.5189 | 9075.2366 | 37.9962 | 10.5545 | 11877.5439 | 49.7289 | 13.8136
22 | 95.3926 | 2.403 | 0.7511 | 0.1071 | 0.1235 | 0.0017 | 0.0268 | 0.0206 | 0.0315 | 0.0055 | 0.9067 | 0.2299 | 0.7045 | 8201.5383 | 34.3382 | 9.5384 | 9093.2217 | 38.0715 | 10.5754 | 11889.8922 | 49.7806 | 13.8279
23 | [13 empty] | 8201.5383 | 34.3382 | 9.5384 | 9093.2217 | 38.0715 | 10.5754 | 11889.8922 | 49.7806 | 13.8279
24 | [13 empty] | 8201.5383 | 34.3382 | 9.5384 | 9093.2217 | 38.0715 | 10.5754 | 11889.8922 | 49.7806 | 13.8279
25 | 94.8447 | 2.6378 | 0.8117 | 0.1103 | 0.1392 | 0.0015 | 0.0309 | 0.0265 | 0.0335 | 0.0045 | 1.079 | 0.2804 | 0.7086 | 8212.573 | 34.3844 | 9.5512 | 9104.3758 | 38.1182 | 10.5884 | 11869.5425 | 49.6954 | 13.8043 |  |  |  |  | відсутні
26 | 94.5231 | 2.8002 | 0.9209 | 0.1254 | 0.1705 | 0.0017 | 0.0374 | 0.0322 | 0.036 | 0.0044 | 1.0658 | 0.2825 | 0.712 | 8249.618 | 34.5395 | 9.5943 | 9144.0959 | 38.2845 | 10.6346 | 11893.0211 | 49.7937 | 13.8316 | -11.9 | -8.4
27 | 95.1756 | 2.5173 | 0.856 | 0.1226 | 0.158 | 0.0017 | 0.034 | 0.0288 | 0.0303 | 0.0041 | 0.8382 | 0.2333 | 0.7073 | 8239.7297 | 34.4981 | 9.5828 | 9134.3748 | 38.2438 | 10.6233 | 11920.0107 | 49.9067 | 13.863
28 | 95.2289 | 2.5018 | 0.8518 | 0.1235 | 0.1569 | 0.0017 | 0.0336 | 0.0289 | 0.0297 | 0.0041 | 0.8187 | 0.2203 | 0.7069 | 8240.5657 | 34.5016 | 9.5838 | 9135.3541 | 38.2479 | 10.6244 | 11924.8115 | 49.9268 | 13.8686
29 | 95.1018 | 2.5611 | 0.8656 | 0.1256 | 0.1603 | 0.0018 | 0.0349 | 0.0295 | 0.0308 | 0.0042 | 0.8638 | 0.2206 | 0.7078 | 8244.1962 | 34.5168 | 9.588 | 9139.104 | 38.2636 | 10.6288 | 11921.9931 | 49.915 | 13.8653
30 | [13 empty] | 8244.1962 | 34.5168 | 9.588 | 9139.104 | 38.2636 | 10.6288 | 11921.9931 | 49.915 | 13.8653
31 | [13 empty] | 8244.1962 | 34.5168 | 9.588 | 9139.104 | 38.2636 | 10.6288 | 11921.9931 | 49.915 | 13.8653
Рівень одоризації відповідає чинним нормативним документам | [13 empty] | 8269.9915 | 34.6248 | 9.618 | 9166.6668 | 38.379 | 10.6608
Середньозважене значення теплоти згоряння:
| Начальник Запорізького ЛВУМГ | [8 empty] | Дереновський О.Б. | [10 empty] | .04.2019
|  | Підрозділу підприємства, якому підпорядкована лабораторія | [8 empty] | прізвище | [5 empty] | підпис |  |  |  | дата
| Завідувач ВХАЛ | [8 empty] | Огородник Ю.В. | [10 empty] | .04.2019
|  | Лабораторія, де здійснювалось вимірювання газу | [8 empty] | прізвище | [5 empty] | підпис |  |  |  | дата
| Начальник служби ГВ і М | [8 empty] | Учуєв Г.М. | [10 empty] | .04.2019
|  | Підрозділу, відповідального за облік газу за маршрутом | [8 empty] | прізвище | [5 empty] | підпис |  |  |  | дата

## додаток
Додаток до Паспорту фізико-хімічних показників природного газу. Маршрут №608
Область | ГРС, прямий споживач | Cередньозважене значення вищої теплоти згоряння
|  | ккал/м³ | МДж/м³ | кВт*год./м³
Маршрут №608 |  | 9166.6668 | 38.379 | 10.6608
Запорізька | ГРС с.Сергіївка (р-п Чапаєвський) | 9171.802 | 38.4005 | 10.6668
Запорізька | ГРС с.Тернівка (к-п Дніпро) | 9172.0886 | 38.4017 | 10.6671
Запорізька | ГРС-1 м.Запоріжжя | 9167.2878 | 38.3816 | 10.6616
Запорізька | ГРС-1 м.Запоріжжя, проммайданчик МК "Запоріжсталь" | 9165.3531 | 38.3735 | 10.6593
Запорізька | ПРаТ "Енерготехнології" ЕТД-4000 | 9164.971 | 38.3719 | 10.6589
Начальник Запорізького ЛВУМГ |  | Дереновський О.Б. |  |  | .04.2019
Підрозділу підприємства, якому підпорядкована лабораторія |  | прізвище |  | підпис | дата
Завідувач ВХАЛ |  | Огородник Ю.В. |  |  | .04.2019
Лабораторія, де здійснювалось вимірювання газу |  | прізвище |  | підпис | дата
Начальник служби ГВ і М |  | Учуєв Г.М. |  |  | .04.2019
Підрозділу, відповідального за облік газу за маршрутом |  | прізвище |  | підпис | дата