## паспорт
АТ "Укртрансгаз" | [5 empty] | ПАСПОРТ ФІЗИКО-ХІМІЧНИХ ПОКАЗНИКІВ ПРИРОДНОГО ГАЗУ №610 | [18 empty] | Маршрут №610
Філія "УМГ "Харківтрансгаз" | [5 empty] | переданого Запорізьким ЛВУМГ та прийнятого ПАТ "Запоріжгаз", Південьтрансенерго АТ "Мотор-Січ", АТ "Мотор-Січ"
Запорізький п/м Запорізького ЛВУМГ
Вимірювальна хіміко-аналітична лабораторія
по газопроводах "ШДО", "ШДКРІ"
Свідоцтво № АВ 78-18 чинне до 31.10.2021 р. | [20 empty] | за період з 01.03.2019р. по 31.03.2019р.
Число місяця | Компонентний склад, % мол. | [11 empty] | Фізико-хімічні показники газу обчислені на основі компонентного складу, 101,325 кПа | [9 empty] | Температура точки роси вологи (Р = 3.92 МПа), °С | Температура точки роси вуглеводнів, °С | Масова концентрація сірководню, г/м3 | Масова концентрація меркаптанової сірки, г/м3 | Маса механічних домішок, г/м3
[13 empty] | Густина абсолютна, кг/м3,при 20 ºС, | Температура вимірювання/згоряння при 20/25°С
| метан, С1 | етан, С2 | пропан, С3 | ізо-бутан, і-С4 | н-бутан, н-С4 | нео-пентан, нео-С5 | ізо-пентан, і-С5 | н-пентан, н-С5 | гексани та вищі, С6+ | кисень, О2 | азот, N2 | діоксид вуглецю, CО2 |  | Теплота згоряння нижча |  |  | Теплота згоряння вища |  |  | Число Воббе вище
[14 empty] | ккал/м3 | МДж/м3 | кВт⋅год/м3 | ккал/м3 | МДж/м3 | кВт⋅год/м3 | ккал/м3 | МДж/м3 | кВт⋅год/м3
1 | 95.8774 | 2.2621 | 0.7102 | 0.1049 | 0.1094 | 0.0016 | 0.0213 | 0.0154 | 0.0175 | 0.0048 | 0.6763 | 0.199 | 0.7007 | 8198.6005 | 34.3259 | 9.535 | 9090.9049 | 38.0618 | 10.5727 | 11918.7687 | 49.9015 | 13.8615
2 | [13 empty] | 8198.6005 | 34.3259 | 9.535 | 9090.9049 | 38.0618 | 10.5727 | 11918.7687 | 49.9015 | 13.8615
3 | [13 empty] | 8198.6005 | 34.3259 | 9.535 | 9090.9049 | 38.0618 | 10.5727 | 11918.7687 | 49.9015 | 13.8615
4 | 95.8328 | 2.3185 | 0.7156 | 0.1067 | 0.1061 | 0.0015 | 0.0203 | 0.0139 | 0.0141 | 0.0049 | 0.6659 | 0.2 | 0.7009 | 8201.5383 | 34.3382 | 9.5384 | 9094.0576 | 38.075 | 10.5764 | 11921.5393 | 49.9131 | 13.8648
5 | [13 empty] | 8201.5383 | 34.3382 | 9.5384 | 9094.0576 | 38.075 | 10.5764 | 11921.5393 | 49.9131 | 13.8648
6 | 95.8321 | 2.3003 | 0.7151 | 0.1073 | 0.1079 | 0.0015 | 0.0206 | 0.0145 | 0.0145 | 0.0049 | 0.6796 | 0.2017 | 0.7009 | 8199.938 | 34.3315 | 9.5365 | 9092.3141 | 38.0677 | 10.5744 | 11918.7448 | 49.9014 | 13.8615 | -12.4 | -8.7 | <0,0001 | 0,0010
7 | [13 empty] | 8199.938 | 34.3315 | 9.5365 | 9092.3141 | 38.0677 | 10.5744 | 11918.7448 | 49.9014 | 13.8615
8 | [13 empty] | 8199.938 | 34.3315 | 9.5365 | 9092.3141 | 38.0677 | 10.5744 | 11918.7448 | 49.9014 | 13.8615
9 | [13 empty] | 8199.938 | 34.3315 | 9.5365 | 9092.3141 | 38.0677 | 10.5744 | 11918.7448 | 49.9014 | 13.8615
10 | [13 empty] | 8199.938 | 34.3315 | 9.5365 | 9092.3141 | 38.0677 | 10.5744 | 11918.7448 | 49.9014 | 13.8615
11 | 95.7337 | 2.3646 | 0.739 | 0.1106 | 0.1114 | 0.0015 | 0.0215 | 0.0151 | 0.0154 | 0.0049 | 0.6749 | 0.2073 | 0.7018 | 8208.7753 | 34.3685 | 9.5468 | 9101.7724 | 38.1073 | 10.5854 | 11923.665 | 49.922 | 13.8672
12 | [13 empty] | 8208.7753 | 34.3685 | 9.5468 | 9101.7724 | 38.1073 | 10.5854 | 11923.665 | 49.922 | 13.8672
13 | 95.7285 | 2.3519 | 0.737 | 0.1112 | 0.112 | 0.0015 | 0.0217 | 0.0153 | 0.0156 | 0.0054 | 0.6944 | 0.2054 | 0.7018 | 8206.6496 | 34.3596 | 9.5443 | 9099.4317 | 38.0975 | 10.5826 | 11920.4645 | 49.9086 | 13.8635 | -16.8 | -13.2 |  |  | відсутні
14 | [13 empty] | 8206.6496 | 34.3596 | 9.5443 | 9099.4317 | 38.0975 | 10.5826 | 11920.4645 | 49.9086 | 13.8635
15 | 95.6047 | 2.4197 | 0.7721 | 0.1144 | 0.1226 | 0.0017 | 0.0245 | 0.0179 | 0.0193 | 0.0048 | 0.6864 | 0.2117 | 0.7032 | 8220.5504 | 34.4178 | 9.5605 | 9114.3357 | 38.1599 | 10.6 | 11928.7286 | 49.9432 | 13.8731
16 | [13 empty] | 8220.5504 | 34.4178 | 9.5605 | 9114.3357 | 38.1599 | 10.6 | 11928.7286 | 49.9432 | 13.8731
17 | [13 empty] | 8220.5504 | 34.4178 | 9.5605 | 9114.3357 | 38.1599 | 10.6 | 11928.7286 | 49.9432 | 13.8731
18 | 95.7242 | 2.3733 | 0.7387 | 0.11 | 0.1102 | 0.0016 | 0.0207 | 0.0148 | 0.0149 | 0.0049 | 0.6759 | 0.2108 | 0.7018 | 8208.1782 | 34.366 | 9.5461 | 9101.1275 | 38.1046 | 10.5846 | 11922.6141 | 49.9176 | 13.866
19 | [13 empty] | 8208.1782 | 34.366 | 9.5461 | 9101.1275 | 38.1046 | 10.5846 | 11922.6141 | 49.9176 | 13.866
20 | 95.6503 | 2.3933 | 0.7498 | 0.1106 | 0.1116 | 0.0016 | 0.0211 | 0.0151 | 0.0149 | 0.0055 | 0.7135 | 0.2129 | 0.7023 | 8208.1065 | 34.3657 | 9.546 | 9100.9125 | 38.1037 | 10.5844 | 11918.0044 | 49.8983 | 13.8606 | -12.8 | -8.5 | <0,0001 | 0,0025
21 | [13 empty] | 8208.1065 | 34.3657 | 9.546 | 9100.9125 | 38.1037 | 10.5844 | 11918.0044 | 49.8983 | 13.8606
22 | 95.7084 | 2.2519 | 0.6625 | 0.0946 | 0.0994 | 0.0014 | 0.0195 | 0.0141 | 0.0154 | 0.0056 | 0.9068 | 0.2204 | 0.701 | 8166.5951 | 34.1919 | 9.4978 | 9055.8184 | 37.9149 | 10.5319 | 11870.3785 | 49.6989 | 13.8053
23 | [13 empty] | 8166.5951 | 34.1919 | 9.4978 | 9055.8184 | 37.9149 | 10.5319 | 11870.3785 | 49.6989 | 13.8053
24 | [13 empty] | 8166.5951 | 34.1919 | 9.4978 | 9055.8184 | 37.9149 | 10.5319 | 11870.3785 | 49.6989 | 13.8053
25 | 95.4427 | 2.3597 | 0.6727 | 0.092 | 0.1003 | 0.0012 | 0.0196 | 0.0159 | 0.0161 | 0.0046 | 1.0195 | 0.2557 | 0.7027 | 8163.2035 | 34.1777 | 9.4938 | 9051.7341 | 37.8978 | 10.5272 | 11850.2438 | 49.6146 | 13.7818
26 | [13 empty] | 8163.2035 | 34.1777 | 9.4938 | 9051.7341 | 37.8978 | 10.5272 | 11850.2438 | 49.6146 | 13.7818
27 | 95.6892 | 2.2587 | 0.6615 | 0.0936 | 0.0997 | 0.0013 | 0.0195 | 0.0155 | 0.0153 | 0.0046 | 0.9149 | 0.2262 | 0.7011 | 8166.0458 | 34.1896 | 9.4971 | 9055.1974 | 37.9123 | 10.5312 | 11868.3244 | 49.6903 | 13.8029 | -11.6 | -8.2 |  |  | відсутні
28 | [13 empty] | 8166.0458 | 34.1896 | 9.4971 | 9055.1974 | 37.9123 | 10.5312 | 11868.3244 | 49.6903 | 13.8029
29 | 95.9175 | 2.1902 | 0.667 | 0.0998 | 0.1025 | 0.0014 | 0.0194 | 0.0151 | 0.0143 | 0.0043 | 0.7759 | 0.1926 | 0.6998 | 8177.5343 | 34.2377 | 9.5105 | 9068.0234 | 37.966 | 10.5461 | 11896.2216 | 49.8071 | 13.8353
30 | 95.9429 | 2.1721 | 0.6411 | 0.0962 | 0.0971 | 0.0003 | 0.0185 | 0.0139 | 0.0178 | 0 | 0.81 | 0.1901 | 0.6995 | 8170.9182 | 34.21 | 9.5028 | 9054.6481 | 37.91 | 10.5306 | 11882.5835 | 49.75 | 13.8194
31 | 95.5771 | 2.3415 | 0.667 | 0.0956 | 0.0996 | 0.0003 | 0.0192 | 0.0146 | 0.018 | 0 | 0.9342 | 0.2329 | 0.702 | 8170.9182 | 34.21 | 9.5028 | 9057.0365 | 37.92 | 10.5333 | 11863.4759 | 49.67 | 13.7972
Рівень одоризації відповідає чинним нормативним документам | [13 empty] | 8194.8984 | 34.3104 | 9.5307 | 9086.5101 | 38.0434 | 10.5676
Середньозважене значення теплоти згоряння:
| Начальник Запорізького ЛВУМГ | [8 empty] | Дереновський О.Б. | [10 empty] | .04.2019
|  | Підрозділу підприємства, якому підпорядкована лабораторія | [8 empty] | прізвище | [5 empty] | підпис |  |  |  | дата
| Завідувач ВХАЛ | [8 empty] | Огородник Ю.В. | [10 empty] | .04.2019
|  | Лабораторія, де здійснювалось вимірювання газу | [8 empty] | прізвище | [5 empty] | підпис |  |  |  | дата
| Начальник служби ГВ і М | [8 empty] | Учуєв Г.М. | [10 empty] | .04.2019
|  | Підрозділу, відповідального за облік газу за маршрутом | [8 empty] | прізвище | [5 empty] | підпис |  |  |  | дата

## додаток
Додаток до Паспорту фізико-хімічних показників природного газу. Маршрут №610
Область | ГРС, прямий споживач | Cередньозважене значення вищої теплоти згоряння
|  | ккал/м³ | МДж/м³ | кВт*год./м³
Маршрут №610 |  | 9086.5101 | 38.0434 | 10.5676
Запорізька | АТ "Мотор Січ" | 0 | 0 | 0
Запорізька | ГРС с.Канцерівка | 9086.2474 | 38.0423 | 10.5673
Запорізька | ГРС с.Лукашеве (Отрадненська ПТФ) | 9085.6742 | 38.0399 | 10.5666
Запорізька | ГРС с.Миколай-Поле (к-п Україна) | 9086.6295 | 38.0439 | 10.5678
Запорізька | ГРС-2 м.Запоріжжя | 9086.534 | 38.0435 | 10.5676
Запорізька | Південьтрансенерго АТ "Мотор Січ" | 9087.1311 | 38.046 | 10.5683
Начальник Запорізького ЛВУМГ |  | Дереновський О.Б. |  |  | .04.2019
Підрозділу підприємства, якому підпорядкована лабораторія |  | прізвище |  | підпис | дата
Завідувач ВХАЛ |  | Огородник Ю.В. |  |  | .04.2019
Лабораторія, де здійснювалось вимірювання газу |  | прізвище |  | підпис | дата
Начальник служби ГВ і М |  | Учуєв Г.М. |  |  | .04.2019
Підрозділу, відповідального за облік газу за маршрутом |  | прізвище |  | підпис | дата