## паспорт
АТ "Укртрансгаз" | [5 empty] | ПАСПОРТ ФІЗИКО-ХІМІЧНИХ ПОКАЗНИКІВ ПРИРОДНОГО ГАЗУ №161 | [18 empty] | Маршрут №161
Філія "УМГ "Київтрансгаз" | [5 empty] | переданого Боярським ЛВУМГ та прийнятого ПАТ "Чернігівгаз", ПАТ "Київоблгаз", ДП "Укравтогаз", ТОВ "Фактор Нафтогаз", ТОВ "ТЕК "Ітера Україна"
Олишівський п/м Боярське ЛВУМГ
Вимірювальна хіміко-аналітична лабораторія
по газопроводу "Дашава-Київ-Брянськ-Москва"
Свідоцтво № 32/2018 чинне до 12.07.2021 р. | [20 empty] | за період з 01.03.2019р. по 31.03.2019р.
Число місяця | Компонентний склад, % мол. | [11 empty] | Фізико-хімічні показники газу обчислені на основі компонентного складу, 101,325 кПа | [9 empty] | Температура точки роси вологи (Р = 3.92 МПа), °С | Температура точки роси вуглеводнів, °С | Масова концентрація сірководню, г/м3 | Масова концентрація меркаптанової сірки, г/м3 | Маса механічних домішок, г/м3
[13 empty] | Густина абсолютна, кг/м3,при 20 ºС, | Температура вимірювання/згоряння при 20/25°С
| метан, С1 | етан, С2 | пропан, С3 | ізо-бутан, і-С4 | н-бутан, н-С4 | нео-пентан, нео-С5 | ізо-пентан, і-С5 | н-пентан, н-С5 | гексани та вищі, С6+ | кисень, О2 | азот, N2 | діоксид вуглецю, CО2 |  | Теплота згоряння нижча |  |  | Теплота згоряння вища |  |  | Число Воббе вище
[14 empty] | ккал/м3 | МДж/м3 | кВт⋅год/м3 | ккал/м3 | МДж/м3 | кВт⋅год/м3 | ккал/м3 | МДж/м3 | кВт⋅год/м3
1 | [13 empty] | 8254.5143 | 34.56 | 9.6 | 9143.0211 | 38.28 | 10.6333 | 11557.7531 | 48.39 | 13.4417
2 | [13 empty] | 8254.5143 | 34.56 | 9.6 | 9143.0211 | 38.28 | 10.6333 | 11557.7531 | 48.39 | 13.4417
3 | [13 empty] | 8254.5143 | 34.56 | 9.6 | 9143.0211 | 38.28 | 10.6333 | 11557.7531 | 48.39 | 13.4417
4 | 89.7726 | 4.9275 | 1.1767 | 0.1261 | 0.2011 | 0.0042 | 0.0543 | 0.0451 | 0.0793 | 0.0017 | 1.5792 | 2.0322 | 0.7531 | 8261.6797 | 34.59 | 9.6083 | 9150.1864 | 38.31 | 10.6417 | 11572.0839 | 48.45 | 13.4583 | -9.8 | -8 | 0,0000 | 0,0002 | відсутні
5 | [13 empty] | 8261.6797 | 34.59 | 9.6083 | 9150.1864 | 38.31 | 10.6417 | 11572.0839 | 48.45 | 13.4583
6 | [13 empty] | 8261.6797 | 34.59 | 9.6083 | 9150.1864 | 38.31 | 10.6417 | 11572.0839 | 48.45 | 13.4583
7 | [13 empty] | 8261.6797 | 34.59 | 9.6083 | 9150.1864 | 38.31 | 10.6417 | 11572.0839 | 48.45 | 13.4583
8 | [13 empty] | 8261.6797 | 34.59 | 9.6083 | 9150.1864 | 38.31 | 10.6417 | 11572.0839 | 48.45 | 13.4583
9 | [13 empty] | 8261.6797 | 34.59 | 9.6083 | 9150.1864 | 38.31 | 10.6417 | 11572.0839 | 48.45 | 13.4583
10 | [13 empty] | 8261.6797 | 34.59 | 9.6083 | 9150.1864 | 38.31 | 10.6417 | 11572.0839 | 48.45 | 13.4583
11 | 89.6612 | 4.9844 | 1.191 | 0.1263 | 0.2007 | 0.0041 | 0.0533 | 0.044 | 0.0795 | 0.0037 | 1.6233 | 2.0285 | 0.7537 | 8264.0681 | 34.6 | 9.6111 | 9150.1864 | 38.31 | 10.6417 | 11567.3069 | 48.43 | 13.4528 | -9.8 | -8.4 | 0,0000 | 0,0002 | відсутні
12 | [13 empty] | 8264.0681 | 34.6 | 9.6111 | 9150.1864 | 38.31 | 10.6417 | 11567.3069 | 48.43 | 13.4528
13 | [13 empty] | 8264.0681 | 34.6 | 9.6111 | 9150.1864 | 38.31 | 10.6417 | 11567.3069 | 48.43 | 13.4528
14 | [13 empty] | 8264.0681 | 34.6 | 9.6111 | 9150.1864 | 38.31 | 10.6417 | 11567.3069 | 48.43 | 13.4528
15 | [13 empty] | 8264.0681 | 34.6 | 9.6111 | 9150.1864 | 38.31 | 10.6417 | 11567.3069 | 48.43 | 13.4528
16 | [13 empty] | 8264.0681 | 34.6 | 9.6111 | 9150.1864 | 38.31 | 10.6417 | 11567.3069 | 48.43 | 13.4528
17 | [13 empty] | 8264.0681 | 34.6 | 9.6111 | 9150.1864 | 38.31 | 10.6417 | 11567.3069 | 48.43 | 13.4528
18 | 89.6712 | 4.9935 | 1.2037 | 0.1272 | 0.2023 | 0.0041 | 0.0531 | 0.0435 | 0.0716 | 0.0027 | 1.6268 | 2.0003 | 0.7534 | 8264.0681 | 34.6 | 9.6111 | 9152.5749 | 38.32 | 10.6444 | 11574.4723 | 48.46 | 13.4611 | -10 | -8.6 | 0,0000 | 0,0002 | відсутні
19 | [13 empty] | 8264.0681 | 34.6 | 9.6111 | 9152.5749 | 38.32 | 10.6444 | 11574.4723 | 48.46 | 13.4611
20 | [13 empty] | 8264.0681 | 34.6 | 9.6111 | 9152.5749 | 38.32 | 10.6444 | 11574.4723 | 48.46 | 13.4611
21 | [13 empty] | 8264.0681 | 34.6 | 9.6111 | 9152.5749 | 38.32 | 10.6444 | 11574.4723 | 48.46 | 13.4611
22 | [13 empty] | 8264.0681 | 34.6 | 9.6111 | 9152.5749 | 38.32 | 10.6444 | 11574.4723 | 48.46 | 13.4611
23 | [13 empty] | 8264.0681 | 34.6 | 9.6111 | 9152.5749 | 38.32 | 10.6444 | 11574.4723 | 48.46 | 13.4611
24 | [13 empty] | 8264.0681 | 34.6 | 9.6111 | 9152.5749 | 38.32 | 10.6444 | 11574.4723 | 48.46 | 13.4611
25 | 89.1115 | 5.1208 | 1.0014 | 0.1111 | 0.1677 | 0.004 | 0.0463 | 0.0362 | 0.0636 | 0.0031 | 1.5825 | 2.7518 | 0.7588 | 8175.6952 | 34.23 | 9.5083 | 9057.0365 | 37.92 | 10.5333 | 11409.6686 | 47.77 | 13.2694 | -8.8 | -8.2 | 0,0000 | 0,0002 | відсутні
26 | [13 empty] | 8175.6952 | 34.23 | 9.5083 | 9057.0365 | 37.92 | 10.5333 | 11409.6686 | 47.77 | 13.2694
27 | [13 empty] | 8175.6952 | 34.23 | 9.5083 | 9057.0365 | 37.92 | 10.5333 | 11409.6686 | 47.77 | 13.2694
28 | [13 empty] | 8175.6952 | 34.23 | 9.5083 | 9057.0365 | 37.92 | 10.5333 | 11409.6686 | 47.77 | 13.2694
29 | [13 empty] | 8175.6952 | 34.23 | 9.5083 | 9057.0365 | 37.92 | 10.5333 | 11409.6686 | 47.77 | 13.2694
30 | [13 empty] | 8175.6952 | 34.23 | 9.5083 | 9057.0365 | 37.92 | 10.5333 | 11409.6686 | 47.77 | 13.2694
31 | [13 empty] | 8175.6952 | 34.23 | 9.5083 | 9057.0365 | 37.92 | 10.5333 | 11409.6686 | 47.77 | 13.2694
Рівень одоризації відповідає чинним нормативним документам | [13 empty] | 8244.5544 | 34.5183 | 9.5884 | 9131.0549 | 38.2299 | 10.6194
Середньозважене значення теплоти згоряння:
| Начальник Боярського ЛВУМГ | [8 empty] | Пужайло С.В. | [10 empty] | .04.2019
|  | Підрозділу підприємства, якому підпорядкована лабораторія | [8 empty] | прізвище | [5 empty] | підпис |  |  |  | дата
| Завідувач ВХАЛ | [8 empty] | Лапа І.О. | [10 empty] | .04.2019
|  | Лабораторія, де здійснювалось вимірювання газу | [8 empty] | прізвище | [5 empty] | підпис |  |  |  | дата
| Начальник дільниці служби ГВ і М | [8 empty] | Макаров О.В. | [10 empty] | .04.2019
|  | Підрозділу, відповідального за облік газу за маршрутом | [8 empty] | прізвище | [5 empty] | підпис |  |  |  | дата

## додаток
Додаток до Паспорту фізико-хімічних показників природного газу. Маршрут №161
Область | ГРС, прямий споживач | Cередньозважене значення вищої теплоти згоряння
|  | ккал/м³ | МДж/м³ | кВт*год./м³
Маршрут №161 |  | 9131.0549 | 38.2299 | 10.6194
Київська | Славутич | 9130.1711 | 38.2262 | 10.6184
Чернігівська | Іванівка (Черн.) | 9131.6281 | 38.2323 | 10.6201
Чернігівська | АГНКС ТОВ "Ітера Україна" Мена | 9125.5853 | 38.207 | 10.6131
Чернігівська | АГНКС ТОВ Карвен | 9127.4483 | 38.2148 | 10.6152
Чернігівська | АГНКС Чернігів-1 | 9121.7399 | 38.1909 | 10.6086
Чернігівська | Березна | 9132.5596 | 38.2362 | 10.6212
Чернігівська | Брусилів | 9131.7475 | 38.2328 | 10.6202
Чернігівська | В.Зліїв | 9132.0341 | 38.234 | 10.6206
Чернігівська | Волосківці | 9132.0103 | 38.2339 | 10.6205
Чернігівська | Гончарівське | 9130.2906 | 38.2267 | 10.6185
Чернігівська | Городня | 9132.058 | 38.2341 | 10.6206
Чернігівська | Деревини | 9132.9895 | 38.238 | 10.6217
Чернігівська | Дніпровське | 9131.5087 | 38.2318 | 10.6199
Чернігівська | Добрянка | 9132.6313 | 38.2365 | 10.6213
Чернігівська | Ковчин | 9132.7029 | 38.2368 | 10.6213
Чернігівська | Куликівка | 9130.5772 | 38.2279 | 10.6189
Чернігівська | Локнисте | 9132.2252 | 38.2348 | 10.6208
Чернігівська | Любеч | 9132.2491 | 38.2349 | 10.6208
Чернігівська | М.Коцюбинське | 9131.5564 | 38.232 | 10.62
Чернігівська | Мена | 9131.6759 | 38.2325 | 10.6201
Чернігівська | Орлівка | 9132.058 | 38.2341 | 10.6206
Чернігівська | Петрівка | 9132.3446 | 38.2353 | 10.6209
Чернігівська | Покровське/ Жовтневе | 9132.5357 | 38.2361 | 10.6211
Чернігівська | Ріпки | 9131.9864 | 38.2338 | 10.6205
Чернігівська | Снов`янка | 9132.6551 | 38.2366 | 10.6213
Чернігівська | Сновськ (Щорс) | 9132.2013 | 38.2347 | 10.6208
Чернігівська | Сосниця | 9132.7029 | 38.2368 | 10.6213
Чернігівська | Т.Шевченка | 9132.8701 | 38.2375 | 10.6215
Чернігівська | Хоробичі | 9132.7746 | 38.2371 | 10.6214
Чернігівська | Чернігів-2 | 9131.0788 | 38.23 | 10.6194
Чернігівська | Чернігів-3 | 9130.2428 | 38.2265 | 10.6185
Начальник Боярського ЛВУМГ |  | Пужайло С.В. |  |  | .04.2019
Підрозділу підприємства, якому підпорядкована лабораторія |  | прізвище |  | підпис | дата
Завідувач ВХАЛ |  | Лапа І.О. |  |  | .04.2019
Лабораторія, де здійснювалось вимірювання газу |  | прізвище |  | підпис | дата
Начальник дільниці служби ГВ і М |  | Макаров О.В. |  |  | .04.2019
Підрозділу, відповідального за облік газу за маршрутом |  | прізвище |  | підпис | дата