## паспорт
АТ "Укртрансгаз" | [5 empty] | ПАСПОРТ ФІЗИКО-ХІМІЧНИХ ПОКАЗНИКІВ ПРИРОДНОГО ГАЗУ №169 | [18 empty] | Маршрут №169
Філія "УМГ "Київтрансгаз" | [5 empty] | переданого Боярським ЛВУМГ та прийнятого ПАТ "Київоблгаз", ІП "КОКА-КОЛА БЕВЕРІДЖИЗ УКРАЇНА ЛІМІТЕД"
Олишівський п/м Боярське ЛВУМГ
Вимірювальна хіміко-аналітична лабораторія
по газопроводу "Дашава-Київ-Брянськ-Москва"
Свідоцтво № 32/2018 чинне до 12.07.2021 р. | [20 empty] | за період з 01.03.2019р. по 31.03.2019р.
Число місяця | Компонентний склад, % мол. | [11 empty] | Фізико-хімічні показники газу обчислені на основі компонентного складу, 101,325 кПа | [9 empty] | Температура точки роси вологи (Р = 3.92 МПа), °С | Температура точки роси вуглеводнів, °С | Масова концентрація сірководню, г/м3 | Масова концентрація меркаптанової сірки, г/м3 | Маса механічних домішок, г/м3
[13 empty] | Густина абсолютна, кг/м3,при 20 ºС, | Температура вимірювання/згоряння при 20/25°С
| метан, С1 | етан, С2 | пропан, С3 | ізо-бутан, і-С4 | н-бутан, н-С4 | нео-пентан, нео-С5 | ізо-пентан, і-С5 | н-пентан, н-С5 | гексани та вищі, С6+ | кисень, О2 | азот, N2 | діоксид вуглецю, CО2 |  | Теплота згоряння нижча |  |  | Теплота згоряння вища |  |  | Число Воббе вище
[14 empty] | ккал/м3 | МДж/м3 | кВт⋅год/м3 | ккал/м3 | МДж/м3 | кВт⋅год/м3 | ккал/м3 | МДж/м3 | кВт⋅год/м3
1 | [13 empty] | 8268.8451 | 34.62 | 9.6167 | 9157.3518 | 38.34 | 10.65 | 11574.4723 | 48.46 | 13.4611
2 | [13 empty] | 8268.8451 | 34.62 | 9.6167 | 9157.3518 | 38.34 | 10.65 | 11574.4723 | 48.46 | 13.4611
3 | [13 empty] | 8268.8451 | 34.62 | 9.6167 | 9157.3518 | 38.34 | 10.65 | 11574.4723 | 48.46 | 13.4611
4 | 89.7944 | 4.9213 | 1.1709 | 0.1249 | 0.1977 | 0.0041 | 0.0527 | 0.0431 | 0.0721 | 0.002 | 1.5832 | 2.0336 | 0.7526 | 8256.9028 | 34.57 | 9.6028 | 9143.0211 | 38.28 | 10.6333 | 11567.3069 | 48.43 | 13.4528 | -10 | -8.6 | 0,0000 | 0,0002 | відсутні
5 | [13 empty] | 8256.9028 | 34.57 | 9.6028 | 9143.0211 | 38.28 | 10.6333 | 11567.3069 | 48.43 | 13.4528
6 | [13 empty] | 8256.9028 | 34.57 | 9.6028 | 9143.0211 | 38.28 | 10.6333 | 11567.3069 | 48.43 | 13.4528
7 | [13 empty] | 8256.9028 | 34.57 | 9.6028 | 9143.0211 | 38.28 | 10.6333 | 11567.3069 | 48.43 | 13.4528
8 | [13 empty] | 8256.9028 | 34.57 | 9.6028 | 9143.0211 | 38.28 | 10.6333 | 11567.3069 | 48.43 | 13.4528
9 | [13 empty] | 8256.9028 | 34.57 | 9.6028 | 9143.0211 | 38.28 | 10.6333 | 11567.3069 | 48.43 | 13.4528
10 | [13 empty] | 8256.9028 | 34.57 | 9.6028 | 9143.0211 | 38.28 | 10.6333 | 11567.3069 | 48.43 | 13.4528
11 | 89.6298 | 5.0006 | 1.1966 | 0.1277 | 0.2043 | 0.0042 | 0.0552 | 0.046 | 0.0913 | 0.0018 | 1.6101 | 2.0324 | 0.7544 | 8271.2335 | 34.63 | 9.6194 | 9159.7403 | 38.35 | 10.6528 | 11574.4723 | 48.46 | 13.4611 | -10 | -8.6 | 0,0000 | 0,0002 | відсутні
12 | [13 empty] | 8271.2335 | 34.63 | 9.6194 | 9159.7403 | 38.35 | 10.6528 | 11574.4723 | 48.46 | 13.4611
13 | [13 empty] | 8271.2335 | 34.63 | 9.6194 | 9159.7403 | 38.35 | 10.6528 | 11574.4723 | 48.46 | 13.4611
14 | [13 empty] | 8271.2335 | 34.63 | 9.6194 | 9159.7403 | 38.35 | 10.6528 | 11574.4723 | 48.46 | 13.4611
15 | [13 empty] | 8271.2335 | 34.63 | 9.6194 | 9159.7403 | 38.35 | 10.6528 | 11574.4723 | 48.46 | 13.4611
16 | [13 empty] | 8271.2335 | 34.63 | 9.6194 | 9159.7403 | 38.35 | 10.6528 | 11574.4723 | 48.46 | 13.4611
17 | [13 empty] | 8271.2335 | 34.63 | 9.6194 | 9159.7403 | 38.35 | 10.6528 | 11574.4723 | 48.46 | 13.4611
18 | 89.7006 | 4.9909 | 1.1999 | 0.1267 | 0.2008 | 0.0042 | 0.0524 | 0.0423 | 0.0613 | 0.0018 | 1.6192 | 1.9999 | 0.7529 | 8261.6797 | 34.59 | 9.6083 | 9150.1864 | 38.31 | 10.6417 | 11572.0839 | 48.45 | 13.4583 | -10.2 | -8.8 | 0,0000 | 0,0002 | відсутні
19 | [13 empty] | 8261.6797 | 34.59 | 9.6083 | 9150.1864 | 38.31 | 10.6417 | 11572.0839 | 48.45 | 13.4583
20 | [13 empty] | 8261.6797 | 34.59 | 9.6083 | 9150.1864 | 38.31 | 10.6417 | 11572.0839 | 48.45 | 13.4583
21 | [13 empty] | 8261.6797 | 34.59 | 9.6083 | 9150.1864 | 38.31 | 10.6417 | 11572.0839 | 48.45 | 13.4583
22 | [13 empty] | 8261.6797 | 34.59 | 9.6083 | 9150.1864 | 38.31 | 10.6417 | 11572.0839 | 48.45 | 13.4583
23 | [13 empty] | 8261.6797 | 34.59 | 9.6083 | 9150.1864 | 38.31 | 10.6417 | 11572.0839 | 48.45 | 13.4583
24 | [13 empty] | 8261.6797 | 34.59 | 9.6083 | 9150.1864 | 38.31 | 10.6417 | 11572.0839 | 48.45 | 13.4583
25 | [13 empty] | 8261.6797 | 34.59 | 9.6083 | 9150.1864 | 38.31 | 10.6417 | 11572.0839 | 48.45 | 13.4583
26 | 89.0883 | 5.1238 | 0.9918 | 0.1111 | 0.1678 | 0.0041 | 0.0463 | 0.0361 | 0.0563 | 0.0031 | 1.5783 | 2.793 | 0.759 | 8170.9182 | 34.21 | 9.5028 | 9049.8712 | 37.89 | 10.525 | 11400.1148 | 47.73 | 13.2583 | -9 | -8.4 | 0,0000 | 0,0002 | відсутні
27 | [13 empty] | 8170.9182 | 34.21 | 9.5028 | 9049.8712 | 37.89 | 10.525 | 11400.1148 | 47.73 | 13.2583
28 | [13 empty] | 8170.9182 | 34.21 | 9.5028 | 9049.8712 | 37.89 | 10.525 | 11400.1148 | 47.73 | 13.2583
29 | [13 empty] | 8170.9182 | 34.21 | 9.5028 | 9049.8712 | 37.89 | 10.525 | 11400.1148 | 47.73 | 13.2583
30 | [13 empty] | 8170.9182 | 34.21 | 9.5028 | 9049.8712 | 37.89 | 10.525 | 11400.1148 | 47.73 | 13.2583
31 | [13 empty] | 8170.9182 | 34.21 | 9.5028 | 9049.8712 | 37.89 | 10.525 | 11400.1148 | 47.73 | 13.2583
Рівень одоризації відповідає чинним нормативним документам | [13 empty] | 8247.4922 | 34.5306 | 9.5918 | 9133.7538 | 38.2412 | 10.6226
Середньозважене значення теплоти згоряння:
| Начальник Боярського ЛВУМГ | [8 empty] | Пужайло С.В. | [10 empty] | .04.2019
|  | Підрозділу підприємства, якому підпорядкована лабораторія | [8 empty] | прізвище | [5 empty] | підпис |  |  |  | дата
| Завідувач ВХАЛ | [8 empty] | Лапа І.О. | [10 empty] | .04.2019
|  | Лабораторія, де здійснювалось вимірювання газу | [8 empty] | прізвище | [5 empty] | підпис |  |  |  | дата
| Начальник дільниці служби ГВ і М | [8 empty] | Макаров О.В. | [10 empty] | .04.2019
|  | Підрозділу, відповідального за облік газу за маршрутом | [8 empty] | прізвище | [5 empty] | підпис |  |  |  | дата

## додаток
Додаток до Паспорту фізико-хімічних показників природного газу. Маршрут №169
Область | ГРС, прямий споживач | Cередньозважене значення вищої теплоти згоряння
|  | ккал/м³ | МДж/м³ | кВт*год./м³
Маршрут №169 |  | 9133.7538 | 38.2412 | 10.6226
Київська | В.Димерка | 9133.9688 | 38.2421 | 10.6228
Київська | В.Димерка Кока-Кола | 9132.9895 | 38.238 | 10.6217
Київська | Залісся | 9134.2315 | 38.2432 | 10.6231
Київська | Калита | 9133.8733 | 38.2417 | 10.6227
Київська | Семиполки | 9134.0166 | 38.2423 | 10.6229
Начальник Боярського ЛВУМГ |  | Пужайло С.В. |  |  | .04.2019
Підрозділу підприємства, якому підпорядкована лабораторія |  | прізвище |  | підпис | дата
Завідувач ВХАЛ |  | Лапа І.О. |  |  | .04.2019
Лабораторія, де здійснювалось вимірювання газу |  | прізвище |  | підпис | дата
Начальник дільниці служби ГВ і М |  | Макаров О.В. |  |  | .04.2019
Підрозділу, відповідального за облік газу за маршрутом |  | прізвище |  | підпис | дата