## паспорт
АТ "Укртрансгаз" | [5 empty] | ПАСПОРТ ФІЗИКО-ХІМІЧНИХ ПОКАЗНИКІВ ПРИРОДНОГО ГАЗУ №21 | [18 empty] | Маршрут №21
Філія "УМГ "Київтрансгаз" | [5 empty] | переданого Боярським ЛВУМГ та прийнятого ПАТ "Київоблгаз", ПАТ "Житомиргаз"
Боярське ЛВУМГ
Вимірювальна хіміко-аналітична лабораторія
по газопроводу "Київ-Захід України 2" (КЗУ-2)
Свідоцтво № 70А-43-14 чинне до 23.07.2019 р. | [20 empty] | за період з 01.03.2019р. по 31.03.2019р.
Число місяця | Компонентний склад, % мол. | [11 empty] | Фізико-хімічні показники газу обчислені на основі компонентного складу, 101,325 кПа | [9 empty] | Температура точки роси вологи (Р = 3.92 МПа), °С | Температура точки роси вуглеводнів, °С | Масова концентрація сірководню, г/м3 | Масова концентрація меркаптанової сірки, г/м3 | Маса механічних домішок, г/м3
[13 empty] | Густина абсолютна, кг/м3,при 20 ºС, | Температура вимірювання/згоряння при 20/25°С
| метан, С1 | етан, С2 | пропан, С3 | ізо-бутан, і-С4 | н-бутан, н-С4 | нео-пентан, нео-С5 | ізо-пентан, і-С5 | н-пентан, н-С5 | гексани та вищі, С6+ | кисень, О2 | азот, N2 | діоксид вуглецю, CО2 |  | Теплота згоряння нижча |  |  | Теплота згоряння вища |  |  | Число Воббе вище
[14 empty] | ккал/м3 | МДж/м3 | кВт⋅год/м3 | ккал/м3 | МДж/м3 | кВт⋅год/м3 | ккал/м3 | МДж/м3 | кВт⋅год/м3
1 | [12 empty] | 0.7411 | 8206.7451 | 34.36 | 9.5444 | 9088.0865 | 38.05 | 10.5694 | 11586.4146 | 48.51 | 13.475 | -15.3 | -14.2
2 | [13 empty] | 8206.7451 | 34.36 | 9.5444 | 9088.0865 | 38.05 | 10.5694 | 11586.4146 | 48.51 | 13.475
3 | [13 empty] | 8206.7451 | 34.36 | 9.5444 | 9088.0865 | 38.05 | 10.5694 | 11586.4146 | 48.51 | 13.475
4 | 89.9573 | 4.8401 | 1.0561 | 0.1167 | 0.1784 | 0.0036 | 0.0466 | 0.0373 | 0.0418 | 0.008 | 1.6954 | 2.0186 | 0.7411 | 8209.1336 | 34.37 | 9.5472 | 9090.475 | 38.06 | 10.5722 | 11521.9262 | 48.24 | 13.4 | -14.9 | -13.7
5 | [12 empty] | 0.7411 | 8209.1336 | 34.37 | 9.5472 | 9090.475 | 38.06 | 10.5722 | 11521.9262 | 48.24 | 13.4 | -14.7 | -13.5
6 | [12 empty] | 0.7411 | 8209.1336 | 34.37 | 9.5472 | 9090.475 | 38.06 | 10.5722 | 11521.9262 | 48.24 | 13.4 | -15 | -13.8
7 | [12 empty] | 0.7495 | 8209.1336 | 34.37 | 9.5472 | 9090.475 | 38.06 | 10.5722 | 11521.9262 | 48.24 | 13.4 | -15.2 | -13.7
8 | [13 empty] | 8209.1336 | 34.37 | 9.5472 | 9090.475 | 38.06 | 10.5722 | 11521.9262 | 48.24 | 13.4
9 | [13 empty] | 8209.1336 | 34.37 | 9.5472 | 9090.475 | 38.06 | 10.5722 | 11521.9262 | 48.24 | 13.4
10 | [13 empty] | 8209.1336 | 34.37 | 9.5472 | 9090.475 | 38.06 | 10.5722 | 11521.9262 | 48.24 | 13.4
11 | 89.6324 | 4.9396 | 1.0794 | 0.1202 | 0.187 | 0.004 | 0.0506 | 0.0411 | 0.0474 | 0.0043 | 1.7277 | 2.1663 | 0.7528 | 8209.1336 | 34.37 | 9.5472 | 9090.475 | 38.06 | 10.5722 | 11498.0416 | 48.14 | 13.3722 | -14.6 | -12.9
12 | [12 empty] | 0.7495 | 8209.1336 | 34.37 | 9.5472 | 9090.475 | 38.06 | 10.5722 | 11498.0416 | 48.14 | 13.3722 | -14.8 | -13.7
13 | [12 empty] | 0.7528 | 8209.1336 | 34.37 | 9.5472 | 9090.475 | 38.06 | 10.5722 | 11498.0416 | 48.14 | 13.3722 | -14.7 | -13.7
14 | [12 empty] | 0.7528 | 8209.1336 | 34.37 | 9.5472 | 9090.475 | 38.06 | 10.5722 | 11498.0416 | 48.14 | 13.3722 | -14.4 | -12.9
15 | [12 empty] | 0.7528 | 8209.1336 | 34.37 | 9.5472 | 9090.475 | 38.06 | 10.5722 | 11498.0416 | 48.14 | 13.3722 | -14.1 | -13.3
16 | [13 empty] | 8209.1336 | 34.37 | 9.5472 | 9090.475 | 38.06 | 10.5722 | 11498.0416 | 48.14 | 13.3722
17 | [13 empty] | 8209.1336 | 34.37 | 9.5472 | 9090.475 | 38.06 | 10.5722 | 11498.0416 | 48.14 | 13.3722
18 | 89.3282 | 5.1337 | 1.1101 | 0.1181 | 0.1838 | 0.0038 | 0.0485 | 0.039 | 0.043 | 0.0044 | 1.7356 | 2.2518 | 0.7528 | 8216.299 | 34.4 | 9.5556 | 9095.2519 | 38.08 | 10.5778 | 11488.4878 | 48.1 | 13.3611 | -14.6 | -13.4
19 | [12 empty] | 0.7528 | 8216.299 | 34.4 | 9.5556 | 9095.2519 | 38.08 | 10.5778 | 11488.4878 | 48.1 | 13.3611 | -14.5 | -13.1
20 | [12 empty] | 0.7528 | 8216.299 | 34.4 | 9.5556 | 9095.2519 | 38.08 | 10.5778 | 11488.4878 | 48.1 | 13.3611 | -14.3 | -12.9
21 | [12 empty] | 0.755 | 8216.299 | 34.4 | 9.5556 | 9095.2519 | 38.08 | 10.5778 | 11488.4878 | 48.1 | 13.3611 | -14.5 | -13.3
22 | [12 empty] | 0.755 | 8216.299 | 34.4 | 9.5556 | 9095.2519 | 38.08 | 10.5778 | 11488.4878 | 48.1 | 13.3611 | -14.4 | -13.5
23 | [13 empty] | 8216.299 | 34.4 | 9.5556 | 9095.2519 | 38.08 | 10.5778 | 11488.4878 | 48.1 | 13.3611
24 | [13 empty] | 8216.299 | 34.4 | 9.5556 | 9095.2519 | 38.08 | 10.5778 | 11488.4878 | 48.1 | 13.3611
25 | 89.3745 | 5.1485 | 1.1299 | 0.1223 | 0.1909 | 0.0037 | 0.0486 | 0.039 | 0.0413 | 0.0052 | 1.7659 | 2.1302 | 0.7542 | 8228.2413 | 34.45 | 9.5694 | 9109.5826 | 38.14 | 10.5944 | 11512.3724 | 48.2 | 13.3889 | -14.2 | -12.7
26 | [12 empty] | 0.755 | 8228.2413 | 34.45 | 9.5694 | 9109.5826 | 38.14 | 10.5944 | 11512.3724 | 48.2 | 13.3889 | -14.4 | -13.1
27 | [12 empty] | 0.755 | 8228.2413 | 34.45 | 9.5694 | 9109.5826 | 38.14 | 10.5944 | 11512.3724 | 48.2 | 13.3889 | -14.6 | -13.3 | Менше 0,006 | Менше 0,02 | відсутні
28 | [12 empty] | 0.7542 | 8228.2413 | 34.45 | 9.5694 | 9109.5826 | 38.14 | 10.5944 | 11512.3724 | 48.2 | 13.3889 | -14.8 | -13.5
29 | [12 empty] | 0.7542 | 8228.2413 | 34.45 | 9.5694 | 9109.5826 | 38.14 | 10.5944 | 11512.3724 | 48.2 | 13.3889 | -14.5 | -13
30 | [13 empty] | 8228.2413 | 34.45 | 9.5694 | 9109.5826 | 38.14 | 10.5944 | 11512.3724 | 48.2 | 13.3889
31 | [13 empty] | 8228.2413 | 34.45 | 9.5694 | 9109.5826 | 38.14 | 10.5944 | 11512.3724 | 48.2 | 13.3889
Рівень одоризації відповідає чинним нормативним документам | [13 empty] | 8214.1971 | 34.3912 | 9.5531 | 9095.0608 | 38.0792 | 10.5776
Середньозважене значення теплоти згоряння:
| Головний інженер Боярського ЛВУМГ | [8 empty] | Табак С.М. | [10 empty] | 2019-04-01
|  | Підрозділу підприємства, якому підпорядкована лабораторія | [8 empty] | прізвище | [5 empty] | підпис |  |  |  | дата
| Завідувач ВХАЛ | [8 empty] | Клименко І.А. | [10 empty] | 2019-04-01
|  | Лабораторія, де здійснювалось вимірювання газу | [8 empty] | прізвище | [5 empty] | підпис |  |  |  | дата
| Начальник служби ГВ і М | [8 empty] | Прима Ю.І. | [10 empty] | 2019-04-01
|  | Підрозділу, відповідального за облік газу за маршрутом | [8 empty] | прізвище | [5 empty] | підпис |  |  |  | дата

## додаток
Додаток до Паспорту фізико-хімічних показників природного газу. Маршрут №21
Область | ГРС, прямий споживач | Cередньозважене значення вищої теплоти згоряння
|  | ккал/м³ | МДж/м³ | кВт*год./м³
Маршрут №21 |  | 9095.0608 | 38.0792 | 10.5776
Житомирська | ГРС Брусилів | 9095.0369 | 38.0791 | 10.5775
Житомирська | ГРС Ковганівка | 9095.1324 | 38.0795 | 10.5776
Житомирська | ГРС Малин | 9094.7503 | 38.0779 | 10.5772
Житомирська | ГРС Народичі | 9094.6548 | 38.0775 | 10.5771
Житомирська | ГРС Недашки | 9094.9653 | 38.0788 | 10.5774
Житомирська | ГРС Радомишль | 9095.1802 | 38.0797 | 10.5777
Житомирська | ГРС Федорівка | 9094.9653 | 38.0788 | 10.5774
Житомирська | ГРС Яжберень | 9094.4876 | 38.0768 | 10.5769
Київська | ГРС Іванків | 9094.8219 | 38.0782 | 10.5773
Київська | ГРС Ірпінь | 9094.5353 | 38.077 | 10.5769
Київська | ГРС АГНКС 1 м. Б.Церква | 9095.7534 | 38.0821 | 10.5784
Київська | ГРС АГНКС м.Б.Церква-2, ТОВ "Екогаз-2005" | 9095.6818 | 38.0818 | 10.5783
Київська | ГРС АГНКС м.Бородянка, ТОВ "Ітера Україна" | 9095.849 | 38.0825 | 10.5785
Київська | ГРС АГНКС м.Фастів | 9095.7534 | 38.0821 | 10.5784
Київська | ГРС Біла Церква | 9094.9653 | 38.0788 | 10.5774
Київська | ГРС Багрин | 9095.1086 | 38.0794 | 10.5776
Київська | ГРС Блиставиця | 9095.5863 | 38.0814 | 10.5782
Київська | ГРС Бородянка | 9095.013 | 38.079 | 10.5775
Київська | ГРС Боярська ЛДС | 0 | 0 | 0
Київська | ГРС Васильків | 9095.3235 | 38.0803 | 10.5779
Київська | ГРС Велика Снітинка | 9094.9653 | 38.0788 | 10.5774
Київська | ГРС Велике Половецьке | 9095.0847 | 38.0793 | 10.5776
Київська | ГРС Вишеньки | 9096.6133 | 38.0857 | 10.5794
Київська | ГРС Ворзель | 9094.9175 | 38.0786 | 10.5774
Київська | ГРС Глеваха | 9095.2758 | 38.0801 | 10.5778
Київська | ГРС Гребінки | 9095.1086 | 38.0794 | 10.5776
Київська | ГРС Гребінки, ПАТ " Саливонківський цук.завод" | 0 | 0 | 0
Київська | ГРС Грузьке | 9095.1802 | 38.0797 | 10.5777
Київська | ГРС Димер | 9095.0608 | 38.0792 | 10.5776
Київська | ГРС Димер-2 "Агромарс" | 9095.3474 | 38.0804 | 10.5779
Київська | ГРС Дорогинка | 9095.0608 | 38.0792 | 10.5776
Київська | ГРС Жорнівка | 9095.1324 | 38.0795 | 10.5776
Київська | ГРС Забір'я | 9095.1563 | 38.0796 | 10.5777
Київська | ГРС Забуяння | 9094.9414 | 38.0787 | 10.5774
Київська | ГРС Зелений Мис | 9094.7503 | 38.0779 | 10.5772
Київська | ГРС Зорін | 9094.6786 | 38.0776 | 10.5771
Київська | ГРС Катюжанка | 9094.9414 | 38.0787 | 10.5774
Київська | ГРС Клавдієве | 9095.0608 | 38.0792 | 10.5776
Київська | ГРС Кожанка | 9095.0369 | 38.0791 | 10.5775
Київська | ГРС Красятичі | 9094.3204 | 38.0761 | 10.5767
Київська | ГРС Макарів | 9094.9175 | 38.0786 | 10.5774
Київська | ГРС Мигалки | 9095.6579 | 38.0817 | 10.5783
Київська | ГРС Мотовилівка | 9095.1324 | 38.0795 | 10.5776
Київська | ГРС Обуховичі | 9094.9891 | 38.0789 | 10.5775
Київська | ГРС Оране | 9094.7742 | 38.078 | 10.5772
Київська | ГРС Острійки | 9095.0369 | 38.0791 | 10.5775
Київська | ГРС Піщане | 9095.3235 | 38.0803 | 10.5779
Київська | ГРС Плисецьке | 9094.9414 | 38.0787 | 10.5774
Київська | ГРС Поліське | 9094.3681 | 38.0763 | 10.5768
Київська | ГРС Рокитне | 9095.1086 | 38.0794 | 10.5776
Київська | ГРС Стоянка | 9095.0369 | 38.0791 | 10.5775
Київська | ГРС Тр.Новоселиця | 9095.0847 | 38.0793 | 10.5776
Київська | ГРС Триліси | 9095.1086 | 38.0794 | 10.5776
Київська | ГРС Устимівка | 9095.2996 | 38.0802 | 10.5778
Київська | ГРС Фастів-1 | 0 | 0 | 0
Київська | ГРС Фастів-2 | 9095.8251 | 38.0824 | 10.5784
Київська | ГРС Чайка | 9095.1086 | 38.0794 | 10.5776
Київська | ГРС Чорнобиль Припять | 0 | 0 | 0
Київська | ГРС Чорнобиль, сервіс (котельня) | 9095.0369 | 38.0791 | 10.5775
Київська | ГРС Шпитьки | 9095.0608 | 38.0792 | 10.5776
Київська | ГРС р/г Фастівський | 9089.9017 | 38.0576 | 10.5716
Головний інженер Боярського ЛВУМГ |  | Табак С.М. |  |  | 2019-04-01
Підрозділу підприємства, якому підпорядкована лабораторія |  | прізвище |  | підпис | дата
Завідувач ВХАЛ |  | Клименко І.А. |  |  | 2019-04-01
Лабораторія, де здійснювалось вимірювання газу |  | прізвище |  | підпис | дата
Начальник служби ГВ і М |  | Прима Ю.І. |  |  | 2019-04-01
Підрозділу, відповідального за облік газу за маршрутом |  | прізвище |  | підпис | дата