## паспорт
АТ "Укртрансгаз" | [5 empty] | ПАСПОРТ ФІЗИКО-ХІМІЧНИХ ПОКАЗНИКІВ ПРИРОДНОГО ГАЗУ №23 | [18 empty] | Маршрут №23
Філія "УМГ "Київтрансгаз" | [5 empty] | переданого Боярським ЛВУМГ та прийнятого ПАТ "Київоблгаз"
Боярське ЛВУМГ
Вимірювальна хіміко-аналітична лабораторія
по газопроводу "Хотів-Боярка" (ЄКК)
Свідоцтво № 70А-43-14 чинне до 23.07.2019 р. | [20 empty] | за період з 01.03.2019р. по 31.03.2019р.
Число місяця | Компонентний склад, % мол. | [11 empty] | Фізико-хімічні показники газу обчислені на основі компонентного складу, 101,325 кПа | [9 empty] | Температура точки роси вологи (Р = 3.92 МПа), °С | Температура точки роси вуглеводнів, °С | Масова концентрація сірководню, г/м3 | Масова концентрація меркаптанової сірки, г/м3 | Маса механічних домішок, г/м3
[13 empty] | Густина абсолютна, кг/м3,при 20 ºС, | Температура вимірювання/згоряння при 20/25°С
| метан, С1 | етан, С2 | пропан, С3 | ізо-бутан, і-С4 | н-бутан, н-С4 | нео-пентан, нео-С5 | ізо-пентан, і-С5 | н-пентан, н-С5 | гексани та вищі, С6+ | кисень, О2 | азот, N2 | діоксид вуглецю, CО2 |  | Теплота згоряння нижча |  |  | Теплота згоряння вища |  |  | Число Воббе вище
[14 empty] | ккал/м3 | МДж/м3 | кВт⋅год/м3 | ккал/м3 | МДж/м3 | кВт⋅год/м3 | ккал/м3 | МДж/м3 | кВт⋅год/м3
1 | 90.335 | 4.666 | 1.051 | 0.128 | 0.177 | 0 | 0.044 | 0.034 | 0.051 | 0 | 1.613 | 1.897 | 0.7468 | 8218.6874 | 34.41 | 9.5583 | 9100.0288 | 38.1 | 10.5833 | 11555.3646 | 48.38 | 13.4389
2 | [13 empty] | 8218.6874 | 34.41 | 9.5583 | 9100.0288 | 38.1 | 10.5833 | 11555.3646 | 48.38 | 13.4389
3 | [13 empty] | 8218.6874 | 34.41 | 9.5583 | 9100.0288 | 38.1 | 10.5833 | 11555.3646 | 48.38 | 13.4389
4 | 89.901 | 4.85 | 1.067 | 0.129 | 0.184 | 0 | 0.046 | 0.036 | 0.056 | 0 | 1.711 | 2.018 | 0.7503 | 8218.6874 | 34.41 | 9.5583 | 9100.0288 | 38.1 | 10.5833 | 11529.0916 | 48.27 | 13.4083
5 | 89.897 | 4.859 | 1.062 | 0.129 | 0.184 | 0 | 0.046 | 0.035 | 0.054 | 0 | 1.708 | 2.024 | 0.7503 | 8216.299 | 34.4 | 9.5556 | 9097.6403 | 38.09 | 10.5806 | 11526.7031 | 48.26 | 13.4056 | -14.7 | -12.9
6 | 89.887 | 4.867 | 1.064 | 0.129 | 0.183 | 0 | 0.046 | 0.035 | 0.054 | 0 | 1.705 | 2.026 | 0.7504 | 8218.6874 | 34.41 | 9.5583 | 9097.6403 | 38.09 | 10.5806 | 11526.7031 | 48.26 | 13.4056
7 | 89.809 | 4.876 | 1.073 | 0.129 | 0.183 | 0 | 0.046 | 0.036 | 0.055 | 0 | 1.671 | 2.12 | 0.7515 | 8213.9105 | 34.39 | 9.5528 | 9095.2519 | 38.08 | 10.5778 | 11514.7608 | 48.21 | 13.3917
8 | [13 empty] | 8213.9105 | 34.39 | 9.5528 | 9095.2519 | 38.08 | 10.5778 | 11514.7608 | 48.21 | 13.3917
9 | [13 empty] | 8213.9105 | 34.39 | 9.5528 | 9095.2519 | 38.08 | 10.5778 | 11514.7608 | 48.21 | 13.3917
10 | [13 empty] | 8213.9105 | 34.39 | 9.5528 | 9095.2519 | 38.08 | 10.5778 | 11514.7608 | 48.21 | 13.3917
11 | 89.436 | 5.049 | 1.105 | 0.132 | 0.191 | 0 | 0.049 | 0.038 | 0.063 | 0 | 1.766 | 2.168 | 0.7545 | 8223.4643 | 34.43 | 9.5639 | 9104.8057 | 38.12 | 10.5889 | 11502.8185 | 48.16 | 13.3778
12 | 89.539 | 4.939 | 1.082 | 0.132 | 0.19 | 0 | 0.05 | 0.039 | 0.067 | 0 | 1.705 | 2.253 | 0.7544 | 8213.9105 | 34.39 | 9.5528 | 9092.8634 | 38.07 | 10.575 | 11490.8762 | 48.11 | 13.3639 | -14.3 | -12.7
13 | 89.575 | 4.958 | 1.08 | 0.132 | 0.19 | 0 | 0.05 | 0.039 | 0.066 | 0 | 1.746 | 2.161 | 0.7536 | 8218.6874 | 34.41 | 9.5583 | 9100.0288 | 38.1 | 10.5833 | 11502.8185 | 48.16 | 13.3778
14 | 89.474 | 5.024 | 1.092 | 0.131 | 0.19 | 0 | 0.049 | 0.038 | 0.061 | 0 | 1.745 | 2.193 | 0.7543 | 8218.6874 | 34.41 | 9.5583 | 9100.0288 | 38.1 | 10.5833 | 11498.0416 | 48.14 | 13.3722
15 | 89.395 | 5.076 | 1.095 | 0.131 | 0.191 | 0 | 0.048 | 0.037 | 0.059 | 0 | 1.742 | 2.222 | 0.7549 | 8221.0759 | 34.42 | 9.5611 | 9100.0288 | 38.1 | 10.5833 | 11495.6532 | 48.13 | 13.3694
16 | [13 empty] | 8221.0759 | 34.42 | 9.5611 | 9100.0288 | 38.1 | 10.5833 | 11495.6532 | 48.13 | 13.3694
17 | [13 empty] | 8221.0759 | 34.42 | 9.5611 | 9100.0288 | 38.1 | 10.5833 | 11495.6532 | 48.13 | 13.3694
18 | 89.444 | 5.033 | 1.085 | 0.13 | 0.188 | 0 | 0.048 | 0.037 | 0.059 | 0 | 1.753 | 2.22 | 0.7544 | 8213.9105 | 34.39 | 9.5528 | 9095.2519 | 38.08 | 10.5778 | 11490.8762 | 48.11 | 13.3639
19 | 89.385 | 5.073 | 1.102 | 0.131 | 0.189 | 0 | 0.048 | 0.037 | 0.058 | 0 | 1.75 | 2.223 | 0.7549 | 8218.6874 | 34.41 | 9.5583 | 9100.0288 | 38.1 | 10.5833 | 11493.2647 | 48.12 | 13.3667 | -14.7 | 13.2
20 | 89.354 | 5.103 | 1.102 | 0.13 | 0.118 | 0 | 0.048 | 0.037 | 0.059 | 0 | 1.753 | 2.223 | 0.7551 | 8221.0759 | 34.42 | 9.5611 | 9102.4172 | 38.11 | 10.5861 | 11493.2647 | 48.12 | 13.3667
21 | 89.14 | 5.27 | 1.227 | 0.139 | 0.203 | 0 | 0.05 | 0.039 | 0.06 | 0 | 1.938 | 1.932 | 0.7556 | 8261.6797 | 34.59 | 9.6083 | 9145.4095 | 38.29 | 10.6361 | 11545.8108 | 48.34 | 13.4278
22 | 89.126 | 5.28 | 1.234 | 0.141 | 0.206 | 0 | 0.05 | 0.039 | 0.058 | 0 | 1.937 | 1.926 | 0.7557 | 8261.6797 | 34.59 | 9.6083 | 9145.4095 | 38.29 | 10.6361 | 11545.8108 | 48.34 | 13.4278
23 | [13 empty] | 8261.6797 | 34.59 | 9.6083 | 9145.4095 | 38.29 | 10.6361 | 11545.8108 | 48.34 | 13.4278
24 | [13 empty] | 8261.6797 | 34.59 | 9.6083 | 9145.4095 | 38.29 | 10.6361 | 11545.8108 | 48.34 | 13.4278
25 | 89.459 | 5.113 | 1.185 | 0.141 | 0.206 | 0 | 0.05 | 0.039 | 0.061 | 0 | 1.885 | 1.857 | 0.7532 | 8261.6797 | 34.59 | 9.6083 | 9140.6326 | 38.27 | 10.6306 | 11560.1416 | 48.4 | 13.4444
26 | 89.465 | 5.11 | 1.176 | 0.14 | 0.204 | 0 | 0.05 | 0.039 | 0.059 | 0 | 1.898 | 1.856 | 0.753 | 8254.5143 | 34.56 | 9.6 | 9138.2441 | 38.26 | 10.6278 | 11555.3646 | 48.38 | 13.4389 | -13.9 | -12.6 | Менше 0,006 | Менше 0,02 | Відсутні
27 | 89.377 | 5.152 | 1.188 | 0.141 | 0.206 | 0 | 0.05 | 0.039 | 0.06 | 0 | 1.869 | 1.915 | 0.7537 | 8256.9028 | 34.57 | 9.6028 | 9140.6326 | 38.27 | 10.6306 | 11552.9762 | 48.37 | 13.4361
28 | 89.378 | 5.147 | 1.2 | 0.142 | 0.208 | 0 | 0.051 | 0.04 | 0.061 | 0 | 1.913 | 1.858 | 0.7538 | 8259.2912 | 34.58 | 9.6056 | 9143.0211 | 38.28 | 10.6333 | 11557.7531 | 48.39 | 13.4417
29 | 89.428 | 5.14 | 1.197 | 0.141 | 0.207 | 0 | 0.051 | 0.039 | 0.06 | 0 | 1.885 | 1.847 | 0.7534 | 8261.6797 | 34.59 | 9.6083 | 9145.4095 | 38.29 | 10.6361 | 11564.9185 | 48.42 | 13.45
30 | [13 empty] | 8261.6797 | 34.59 | 9.6083 | 9145.4095 | 38.29 | 10.6361 | 11564.9185 | 48.42 | 13.45
31 | [13 empty] | 8261.6797 | 34.59 | 9.6083 | 9145.4095 | 38.29 | 10.6361 | 11564.9185 | 48.42 | 13.45
Рівень одоризації відповідає чинним нормативним документам | [13 empty] | 8232.1822 | 34.4665 | 9.574 | 9113.7863 | 38.1576 | 10.5993
Середньозважене значення теплоти згоряння:
| Головний інженер Боярського ЛВУМГ | [8 empty] | Табак С.М. | [10 empty] | 2019-04-01
|  | Підрозділу підприємства, якому підпорядкована лабораторія | [8 empty] | прізвище | [5 empty] | підпис |  |  |  | дата
| Завідувач ВХАЛ | [8 empty] | Клименко І.А. | [10 empty] | 2019-04-01
|  | Лабораторія, де здійснювалось вимірювання газу | [8 empty] | прізвище | [5 empty] | підпис |  |  |  | дата
| Начальник служби ГВ і М | [8 empty] | Прима Ю.І. | [10 empty] | 2019-04-01
|  | Підрозділу, відповідального за облік газу за маршрутом | [8 empty] | прізвище | [5 empty] | підпис |  |  |  | дата

## додаток
Додаток до Паспорту фізико-хімічних показників природного газу. Маршрут №23
Область | ГРС, прямий споживач | Cередньозважене значення вищої теплоти згоряння
|  | ккал/м³ | МДж/м³ | кВт*год./м³
Маршрут №23 |  | 9113.7863 | 38.1576 | 10.5993
Київська | ГРС-1А Іскра-1 | 9113.7863 | 38.1576 | 10.5993
Київська | ГРС-1А Місто | 0 | 0 | 0
Головний інженер Боярського ЛВУМГ |  | Табак С.М. |  |  | 2019-04-01
Підрозділу підприємства, якому підпорядкована лабораторія |  | прізвище |  | підпис | дата
Завідувач ВХАЛ |  | Клименко І.А. |  |  | 2019-04-01
Лабораторія, де здійснювалось вимірювання газу |  | прізвище |  | підпис | дата
Начальник служби ГВ і М |  | Прима Ю.І. |  |  | 2019-04-01
Підрозділу, відповідального за облік газу за маршрутом |  | прізвище |  | підпис | дата