## паспорт
АТ "Укртрансгаз" | [5 empty] | ПАСПОРТ ФІЗИКО-ХІМІЧНИХ ПОКАЗНИКІВ ПРИРОДНОГО ГАЗУ №26 | [18 empty] | Маршрут №26
Філія "УМГ "Київтрансгаз" | [5 empty] | переданого Боярським ЛВУМГ та прийнятого ПАТ "Київоблгаз", ПАТ "Київгаз"
Боярське ЛВУМГ
Вимірювальна хіміко-аналітична лабораторія
по газопроводу "Єлець-Курськ-Київ" (ЄКК)
Свідоцтво № 70А-43-14 чинне до 23.07.2019 р. | [20 empty] | за період з 01.03.2019р. по 31.03.2019р.
Число місяця | Компонентний склад, % мол. | [11 empty] | Фізико-хімічні показники газу обчислені на основі компонентного складу, 101,325 кПа | [9 empty] | Температура точки роси вологи (Р = 3.92 МПа), °С | Температура точки роси вуглеводнів, °С | Масова концентрація сірководню, г/м3 | Масова концентрація меркаптанової сірки, г/м3 | Маса механічних домішок, г/м3
[13 empty] | Густина абсолютна, кг/м3,при 20 ºС, | Температура вимірювання/згоряння при 20/25°С
| метан, С1 | етан, С2 | пропан, С3 | ізо-бутан, і-С4 | н-бутан, н-С4 | нео-пентан, нео-С5 | ізо-пентан, і-С5 | н-пентан, н-С5 | гексани та вищі, С6+ | кисень, О2 | азот, N2 | діоксид вуглецю, CО2 |  | Теплота згоряння нижча |  |  | Теплота згоряння вища |  |  | Число Воббе вище
[14 empty] | ккал/м3 | МДж/м3 | кВт⋅год/м3 | ккал/м3 | МДж/м3 | кВт⋅год/м3 | ккал/м3 | МДж/м3 | кВт⋅год/м3
1 | 90.147 | 4.716 | 1.039 | 0.124 | 0.176 | 0 | 0.045 | 0.035 | 0.049 | 0 | 1.669 | 1.998 | 0.7483 | 8206.7451 | 34.36 | 9.5444 | 9090.475 | 38.06 | 10.5722 | 11533.8685 | 48.29 | 13.4139
2 | [13 empty] | 8206.7451 | 34.36 | 9.5444 | 9090.475 | 38.06 | 10.5722 | 11533.8685 | 48.29 | 13.4139
3 | [13 empty] | 8206.7451 | 34.36 | 9.5444 | 9090.475 | 38.06 | 10.5722 | 11533.8685 | 48.29 | 13.4139
4 | 90.024 | 4.76 | 1.029 | 0.124 | 0.176 | 0 | 0.045003 | 0.034 | 0.049 | 0 | 1.703 | 2.054 | 0.7492 | 8199.5797 | 34.33 | 9.5361 | 9083.3096 | 38.03 | 10.5639 | 11517.1493 | 48.22 | 13.3944
5 | 90.01 | 4.777 | 1.035 | 0.124 | 0.176 | 0 | 0.045 | 0.034 | 0.049 | 0 | 1.701 | 2.045 | 0.7493 | 8199.5797 | 34.33 | 9.5361 | 9085.698 | 38.04 | 10.5667 | 11521.9262 | 48.24 | 13.4 | -14.2 | -13.3
6 | 89.959 | 4.78 | 1.047 | 0.124 | 0.176 | 0 | 0.045 | 0.035 | 0.05 | 0 | 1.673 | 2.108 | 0.7501 | 8201.9682 | 34.34 | 9.5389 | 9085.698 | 38.04 | 10.5667 | 11512.3724 | 48.2 | 13.3889
7 | 89.737 | 4.872 | 1.071 | 0.126 | 0.18 | 0 | 0.046 | 0.035 | 0.051 | 0 | 1.721 | 2.159 | 0.7519 | 8204.3567 | 34.35 | 9.5417 | 9088.0865 | 38.05 | 10.5694 | 11502.8185 | 48.16 | 13.3778
8 | [13 empty] | 8204.3567 | 34.35 | 9.5417 | 9088.0865 | 38.05 | 10.5694 | 11502.8185 | 48.16 | 13.3778
9 | [13 empty] | 8204.3567 | 34.35 | 9.5417 | 9088.0865 | 38.05 | 10.5694 | 11502.8185 | 48.16 | 13.3778
10 | [13 empty] | 8204.3567 | 34.35 | 9.5417 | 9088.0865 | 38.05 | 10.5694 | 11502.8185 | 48.16 | 13.3778
11 | 89.697 | 4.835 | 1.053 | 0.127 | 0.182 | 0 | 0.048 | 0.038 | 0.058 | 0 | 1.705 | 2.254 | 0.7529 | 8199.5797 | 34.33 | 9.5361 | 9080.9211 | 38.02 | 10.5611 | 11502.8185 | 48.16 | 13.3778
12 | 89.781 | 4.827 | 1.044 | 0.126 | 0.182 | 0 | 0.048 | 0.038 | 0.057 | 0 | 1.744 | 2.148 | 0.7517 | 8201.9682 | 34.34 | 9.5389 | 9085.698 | 38.04 | 10.5667 | 11500.4301 | 48.15 | 13.375 | -14.8 | -13.1
13 | 89.655 | 4.908 | 1.059 | 0.126 | 0.182 | 0 | 0.047 | 0.036 | 0.054 | 0 | 1.746 | 2.183 | 0.7526 | 8204.3567 | 34.35 | 9.5417 | 9085.698 | 38.04 | 10.5667 | 11495.6532 | 48.13 | 13.3694
14 | 89.567 | 4.958 | 1.061 | 0.126 | 0.183 | 0 | 0.047 | 0.036 | 0.053 | 0 | 1.736 | 2.231 | 0.7533 | 8204.3567 | 34.35 | 9.5417 | 9085.698 | 38.04 | 10.5667 | 11488.4878 | 48.1 | 13.3611
15 | 89.611 | 4.922 | 1.051 | 0.125 | 0.181 | 0 | 0.047 | 0.036 | 0.053 | 0 | 1.739 | 2.231 | 0.753 | 8199.5797 | 34.33 | 9.5361 | 9083.3096 | 38.03 | 10.5639 | 11486.0993 | 48.09 | 13.3583
16 | [13 empty] | 8199.5797 | 34.33 | 9.5361 | 9083.3096 | 38.03 | 10.5639 | 11486.0993 | 48.09 | 13.3583
17 | [13 empty] | 8199.5797 | 34.33 | 9.5361 | 9083.3096 | 38.03 | 10.5639 | 11486.0993 | 48.09 | 13.3583
18 | 89.556 | 4.961 | 1.069 | 0.125 | 0.181 | 0 | 0.047 | 0.036 | 0.052 | 0 | 1.746 | 2.225 | 0.7534 | 8199.5797 | 34.33 | 9.5361 | 9083.3096 | 38.03 | 10.5639 | 11486.0993 | 48.09 | 13.3583
19 | 89.59 | 4.959 | 1.074 | 0.126 | 0.182 | 0 | 0.047 | 0.036 | 0.054 | 0 | 1.771 | 2.159 | 0.7529 | 8209.1336 | 34.37 | 9.5472 | 9092.8634 | 38.07 | 10.575 | 11500.4301 | 48.15 | 13.375 | -14.2 | -12.7
20 | 89.272 | 5.152 | 1.17 | 0.131 | 0.191 | 0 | 0.047 | 0.037 | 0.053 | 0 | 1.882 | 2.062 | 0.7548 | 8233.0182 | 34.47 | 9.575 | 9119.1365 | 38.18 | 10.6056 | 11519.5378 | 48.23 | 13.3972
21 | 89.317 | 5.125 | 1.162 | 0.132 | 0.193 | 0 | 0.048 | 0.037 | 0.052 | 0 | 1.878 | 2.052 | 0.7544 | 8233.0182 | 34.47 | 9.575 | 9119.1365 | 38.18 | 10.6056 | 11521.9262 | 48.24 | 13.4
22 | 89.636 | 4.962 | 1.107 | 0.132 | 0.192 | 0 | 0.048 | 0.038 | 0.054 | 0 | 1.839 | 1.99 | 0.752 | 8233.0182 | 34.47 | 9.575 | 9119.1365 | 38.18 | 10.6056 | 11521.9262 | 48.24 | 13.4
23 | [13 empty] | 8233.0182 | 34.47 | 9.575 | 9119.1365 | 38.18 | 10.6056 | 11521.9262 | 48.24 | 13.4
24 | [13 empty] | 8233.0182 | 34.47 | 9.575 | 9119.1365 | 38.18 | 10.6056 | 11521.9262 | 48.24 | 13.4
25 | 89.595 | 4.991 | 1.111 | 0.131 | 0.191 | 0 | 0.047 | 0.037 | 0.052 | 0 | 1.842 | 1.999 | 0.7522 | 8223.4643 | 34.43 | 9.5639 | 9109.5826 | 38.14 | 10.5944 | 11526.7031 | 48.26 | 13.4056
26 | 89.513 | 5.024 | 1.124 | 0.133 | 0.193 | 0 | 0.048 | 0.037 | 0.053 | 0 | 1.863 | 2.01 | 0.7529 | 8225.8528 | 34.44 | 9.5667 | 9111.9711 | 38.15 | 10.5972 | 11524.3147 | 48.25 | 13.4028
27 | 89.483 | 5.036 | 1.138 | 0.134 | 0.195 | 0 | 0.049 | 0.038 | 0.054 | 0 | 1.857 | 2.015 | 0.7532 | 8230.6297 | 34.46 | 9.5722 | 9116.748 | 38.17 | 10.6028 | 11526.7031 | 48.26 | 13.4056 | -14.7 | -13.2 | Менше 0,006 | Менше 0,02 | Відсутні
28 | 89.554 | 5.012 | 1.125 | 0.133 | 0.193 | 0 | 0.048 | 0.037 | 0.053 | 0 | 1.831 | 2.011 | 0.7527 | 8228.2413 | 34.45 | 9.5694 | 9114.3595 | 38.16 | 10.6 | 11529.0916 | 48.27 | 13.4083
29 | 89.6 | 5.001 | 1.124 | 0.132 | 0.193 | 0 | 0.048 | 0.038 | 0.052 | 0 | 1.85 | 1.96 | 0.7521 | 8230.6297 | 34.46 | 9.5722 | 9116.748 | 38.17 | 10.6028 | 11536.257 | 48.3 | 13.4167
30 | [13 empty] | 8230.6297 | 34.46 | 9.5722 | 9116.748 | 38.17 | 10.6028 | 11536.257 | 48.3 | 13.4167
31 | [13 empty] | 8230.6297 | 34.46 | 9.5722 | 9116.748 | 38.17 | 10.6028 | 11536.257 | 48.3 | 13.4167
Рівень одоризації відповідає чинним нормативним документам | [13 empty] | 8212.9551 | 34.386 | 9.5517 | 9097.3776 | 38.0889 | 10.5803
Середньозважене значення теплоти згоряння:
| Головний інженер Боярського ЛВУМГ | [8 empty] | Табак С.М. | [10 empty] | 2019-04-01
|  | Підрозділу підприємства, якому підпорядкована лабораторія | [8 empty] | прізвище | [5 empty] | підпис |  |  |  | дата
| Завідувач ВХАЛ | [8 empty] | Клименко І.А. | [10 empty] | 2019-04-01
|  | Лабораторія, де здійснювалось вимірювання газу | [8 empty] | прізвище | [5 empty] | підпис |  |  |  | дата
| Начальник служби ГВ і М | [8 empty] | Прима Ю.І. | [10 empty] | 2019-04-01
|  | Підрозділу, відповідального за облік газу за маршрутом | [8 empty] | прізвище | [5 empty] | підпис |  |  |  | дата

## додаток
Додаток до Паспорту фізико-хімічних показників природного газу. Маршрут №26
Область | ГРС, прямий споживач | Cередньозважене значення вищої теплоти згоряння
|  | ккал/м³ | МДж/м³ | кВт*год./м³
Маршрут №26 |  | 9097.3776 | 38.0889 | 10.5803
Київська | ГРС Бортничі | 9097.1865 | 38.0881 | 10.58
Київська | ГРС Конча-Заспа | 9097.5448 | 38.0896 | 10.5804
Київська | ГРС Осокорки | 0 | 0 | 0
Київська | ГРС Осокорки-1 | 9097.2582 | 38.0884 | 10.5801
Київська | ГРС ТЕЦ-5 | 9097.4493 | 38.0892 | 10.5803
Київська | ГРС-11, Гнідин | 9088.182 | 38.0504 | 10.5696
Київська | ГРС-11, місто | 9096.8283 | 38.0866 | 10.5796
Головний інженер Боярського ЛВУМГ |  | Табак С.М. |  |  | 2019-04-01
Підрозділу підприємства, якому підпорядкована лабораторія |  | прізвище |  | підпис | дата
Завідувач ВХАЛ |  | Клименко І.А. |  |  | 2019-04-01
Лабораторія, де здійснювалось вимірювання газу |  | прізвище |  | підпис | дата
Начальник служби ГВ і М |  | Прима Ю.І. |  |  | 2019-04-01
Підрозділу, відповідального за облік газу за маршрутом |  | прізвище |  | підпис | дата