## паспорт
АТ "Укртрансгаз" | [5 empty] | ПАСПОРТ ФІЗИКО-ХІМІЧНИХ ПОКАЗНИКІВ ПРИРОДНОГО ГАЗУ №27 | [18 empty] | Маршрут №27
Філія "УМГ "Київтрансгаз" | [5 empty] | переданого Боярським ЛВУМГ та прийнятого ПАТ "Київоблгаз", ПАТ "Київгаз", ДП "Укравтогаз"
Боярське ЛВУМГ
Вимірювальна хіміко-аналітична лабораторія
по газопроводу "Тула-Шостка-Київ" (ТШК)
Свідоцтво № 70А-43-14 чинне до 23.07.2019 р. | [20 empty] | за період з 01.03.2019р. по 31.03.2019р.
Число місяця | Компонентний склад, % мол. | [11 empty] | Фізико-хімічні показники газу обчислені на основі компонентного складу, 101,325 кПа | [9 empty] | Температура точки роси вологи (Р = 3.92 МПа), °С | Температура точки роси вуглеводнів, °С | Масова концентрація сірководню, г/м3 | Масова концентрація меркаптанової сірки, г/м3 | Маса механічних домішок, г/м3
[13 empty] | Густина абсолютна, кг/м3,при 20 ºС, | Температура вимірювання/згоряння при 20/25°С
| метан, С1 | етан, С2 | пропан, С3 | ізо-бутан, і-С4 | н-бутан, н-С4 | нео-пентан, нео-С5 | ізо-пентан, і-С5 | н-пентан, н-С5 | гексани та вищі, С6+ | кисень, О2 | азот, N2 | діоксид вуглецю, CО2 |  | Теплота згоряння нижча |  |  | Теплота згоряння вища |  |  | Число Воббе вище
[14 empty] | ккал/м3 | МДж/м3 | кВт⋅год/м3 | ккал/м3 | МДж/м3 | кВт⋅год/м3 | ккал/м3 | МДж/м3 | кВт⋅год/м3
1 | 89.618 | 4.977 | 1.01 | 0.124 | 0.174 | 0 | 0.044 | 0.035 | 0.045 | 0 | 1.553 | 2.417 | 0.7536 | 8192.4144 | 34.3 | 9.5278 | 9076.1442 | 38 | 10.5556 | 11471.7686 | 48.03 | 13.3417
2 | [13 empty] | 8192.4144 | 34.3 | 9.5278 | 9076.1442 | 38 | 10.5556 | 11471.7686 | 48.03 | 13.3417
3 | [13 empty] | 8192.4144 | 34.3 | 9.5278 | 9076.1442 | 38 | 10.5556 | 11471.7686 | 48.03 | 13.3417
4 | 89.551 | 5.01 | 1.022 | 0.119 | 0.168 | 0 | 0.045 | 0.035 | 0.046 | 0 | 1.592 | 2.412 | 0.754 | 8192.4144 | 34.3 | 9.5278 | 9073.7557 | 37.99 | 10.5528 | 11469.3801 | 48.02 | 13.3389
5 | 89.531 | 5.027 | 0.999 | 0.119 | 0.165 | 0 | 0.043 | 0.034 | 0.044 | 0 | 1.574 | 2.464 | 0.7541 | 8185.249 | 34.27 | 9.5194 | 9068.9788 | 37.97 | 10.5472 | 11459.8263 | 47.98 | 13.3278 | -14.6 | -12.8
6 | 89.429 | 5.032 | 1.044 | 0.123 | 0.173 | 0 | 0.045 | 0.035 | 0.045 | 0 | 1.551 | 2.52 | 0.7555 | 8185.249 | 34.27 | 9.5194 | 9073.7557 | 37.99 | 10.5528 | 11459.8263 | 47.98 | 13.3278
7 | 89.295 | 5.091 | 1.06 | 0.123 | 0.173 | 0 | 0.045 | 0.036 | 0.046 | 0 | 1.593 | 2.535 | 0.7565 | 8194.8028 | 34.31 | 9.5306 | 9076.1442 | 38 | 10.5556 | 11452.6609 | 47.95 | 13.3194
8 | [13 empty] | 8194.8028 | 34.31 | 9.5306 | 9076.1442 | 38 | 10.5556 | 11452.6609 | 47.95 | 13.3194
9 | [13 empty] | 8194.8028 | 34.31 | 9.5306 | 9076.1442 | 38 | 10.5556 | 11452.6609 | 47.95 | 13.3194
10 | [13 empty] | 8194.8028 | 34.31 | 9.5306 | 9076.1442 | 38 | 10.5556 | 11452.6609 | 47.95 | 13.3194
11 | 89.272 | 5.063 | 1.072 | 0.127 | 0.182 | 0 | 0.049 | 0.039 | 0.053 | 0 | 1.608 | 2.532 | 0.7571 | 8194.8028 | 34.31 | 9.5306 | 9080.9211 | 38.02 | 10.5611 | 11452.6609 | 47.95 | 13.3194
12 | 89.388 | 5.043 | 1.05 | 0.125 | 0.177 | 0 | 0.048 | 0.038 | 0.052 | 0 | 1.642 | 2.434 | 0.7556 | 8199.5797 | 34.33 | 9.5361 | 9080.9211 | 38.02 | 10.5611 | 11464.6032 | 48 | 13.3333 | -14.7 | -13.3
13 | 89.327 | 5.086 | 1.064 | 0.125 | 0.179 | 0 | 0.048 | 0.038 | 0.05 | 0 | 1.638 | 2.443 | 0.756 | 8199.5797 | 34.33 | 9.5361 | 9080.9211 | 38.02 | 10.5611 | 11464.6032 | 48 | 13.3333
14 | 89.331 | 5.105 | 1.081 | 0.126 | 0.183 | 0 | 0.048 | 0.038 | 0.05 | 0 | 1.623 | 2.41 | 0.756 | 8211.522 | 34.38 | 9.55 | 9092.8634 | 38.07 | 10.575 | 11478.934 | 48.06 | 13.35
15 | 89.359 | 5.097 | 1.062 | 0.124 | 0.177 | 0 | 0.047 | 0.038 | 0.05 | 0 | 1.635 | 2.412 | 0.7556 | 8204.3567 | 34.35 | 9.5417 | 9088.0865 | 38.05 | 10.5694 | 11474.157 | 48.04 | 13.3444
16 | [13 empty] | 8204.3567 | 34.35 | 9.5417 | 9088.0865 | 38.05 | 10.5694 | 11474.157 | 48.04 | 13.3444
17 | [13 empty] | 8204.3567 | 34.35 | 9.5417 | 9088.0865 | 38.05 | 10.5694 | 11474.157 | 48.04 | 13.3444
18 | 89.331 | 5.105 | 1.081 | 0.126 | 0.183 | 0 | 0.048 | 0.038 | 0.05 | 0 | 1.623 | 2.41 | 0.756 | 8211.522 | 34.38 | 9.55 | 9092.8634 | 38.07 | 10.575 | 11478.934 | 48.06 | 13.35
19 | 89.327 | 5.086 | 1.064 | 0.125 | 0.179 | 0 | 0.048 | 0.038 | 0.05 | 0 | 1.638 | 2.443 | 0.756 | 8201.9682 | 34.34 | 9.5389 | 9083.3096 | 38.03 | 10.5639 | 11467.947 | 48.014 | 13.3372 | -14.1 | -12.3
20 | 89.1 | 5.158 | 1.007 | 0.118 | 0.169 | 0 | 0.045 | 0.036 | 0.047 | 0 | 1.561 | 2.757 | 0.7586 | 8175.6952 | 34.23 | 9.5083 | 9054.6481 | 37.91 | 10.5306 | 11409.6686 | 47.77 | 13.2694
21 | 89.075 | 5.154 | 1.026 | 0.121 | 0.175 | 0 | 0.046 | 0.036 | 0.046 | 0 | 1.555 | 2.761 | 0.759 | 8180.4721 | 34.25 | 9.5139 | 9059.425 | 37.93 | 10.5361 | 11414.4456 | 47.79 | 13.275
22 | 89.099 | 5.141 | 1.01 | 0.122 | 0.176 | 0 | 0.047 | 0.037 | 0.047 | 0 | 1.558 | 2.76 | 0.7588 | 8180.4721 | 34.25 | 9.5139 | 9059.425 | 37.93 | 10.5361 | 11414.4456 | 47.79 | 13.275
23 | [13 empty] | 8180.4721 | 34.25 | 9.5139 | 9059.425 | 37.93 | 10.5361 | 11414.4456 | 47.79 | 13.275
24 | [13 empty] | 8180.4721 | 34.25 | 9.5139 | 9059.425 | 37.93 | 10.5361 | 11414.4456 | 47.79 | 13.275
25 | 89.11 | 5.147 | 0.981 | 0.119 | 0.174 | 0 | 0.045 | 0.035 | 0.045 | 0 | 1.549 | 2.791 | 0.7586 | 8170.9182 | 34.21 | 9.5028 | 9049.8712 | 37.89 | 10.525 | 11402.5033 | 47.74 | 13.2611
26 | 89.066 | 5.162 | 1.001 | 0.121 | 0.171 | 0 | 0.046 | 0.036 | 0.046 | 0 | 1.552 | 2.795 | 0.759 | 8173.3067 | 34.22 | 9.5056 | 9052.2596 | 37.9 | 10.5278 | 11404.8917 | 47.75 | 13.2639 | -14.4 | -12.9 | Менше 0,006 | Менше 0,02 | Відсутні
27 | 89.057 | 5.167 | 1.013 | 0.121 | 0.171 | 0 | 0.046 | 0.036 | 0.047 | 0 | 1.551 | 2.787 | 0.7591 | 8175.6952 | 34.23 | 9.5083 | 9057.0365 | 37.92 | 10.5333 | 11407.2802 | 47.76 | 13.2667
28 | 89.07 | 5.163 | 1.019 | 0.122 | 0.173 | 0 | 0.046 | 0.036 | 0.047 | 0 | 1.556 | 2.764 | 0.759 | 8178.0836 | 34.24 | 9.5111 | 9059.425 | 37.93 | 10.5361 | 11412.0571 | 47.78 | 13.2722
29 | 89.161 | 5.124 | 0.998 | 0.119 | 0.169 | 0 | 0.046 | 0.036 | 0.047 | 0 | 1.548 | 2.751 | 0.7581 | 8173.3067 | 34.22 | 9.5056 | 9054.6481 | 37.91 | 10.5306 | 11412.0571 | 47.78 | 13.2722
30 | [13 empty] | 8173.3067 | 34.22 | 9.5056 | 9054.6481 | 37.91 | 10.5306 | 11412.0571 | 47.78 | 13.2722
31 | [13 empty] | 8173.3067 | 34.22 | 9.5056 | 9054.6481 | 37.91 | 10.5306 | 11412.0571 | 47.78 | 13.2722
Рівень одоризації відповідає чинним нормативним документам | [13 empty] | 8189.3333 | 34.2871 | 9.5242 | 9071.1046 | 37.9789 | 10.5497
Середньозважене значення теплоти згоряння:
| Головний інженер Боярського ЛВУМГ | [8 empty] | Табак С.М. | [10 empty] | 2019-04-01
|  | Підрозділу підприємства, якому підпорядкована лабораторія | [8 empty] | прізвище | [5 empty] | підпис |  |  |  | дата
| Завідувач ВХАЛ | [8 empty] | Клименко І.А. | [10 empty] | 2019-04-01
|  | Лабораторія, де здійснювалось вимірювання газу | [8 empty] | прізвище | [5 empty] | підпис |  |  |  | дата
| Начальник служби ГВ і М | [8 empty] | Прима Ю.І. | [10 empty] | 2019-04-01
|  | Підрозділу, відповідального за облік газу за маршрутом | [8 empty] | прізвище | [5 empty] | підпис |  |  |  | дата

## додаток
Додаток до Паспорту фізико-хімічних показників природного газу. Маршрут №27
Область | ГРС, прямий споживач | Cередньозважене значення вищої теплоти згоряння
|  | ккал/м³ | МДж/м³ | кВт*год./м³
Маршрут №27 |  | 9071.1046 | 37.9789 | 10.5497
Київська | ГРС АГНКС Бровари | 9070.0775 | 37.9746 | 10.5485
Київська | ГРС Бориспіль | 9072.6332 | 37.9853 | 10.5515
Київська | ГРС Дударків | 9071.5345 | 37.9807 | 10.5502
Київська | ГРС Плоске | 9071.6061 | 37.981 | 10.5503
Київська | ГРС Русанів | 9071.5106 | 37.9806 | 10.5502
Київська | ГРС ТЕЦ-6 | 9071.3673 | 37.98 | 10.55
Київська | ГРС Требухів | 9071.6539 | 37.9812 | 10.5503
Київська | ГРС-4, АГНКС-3 м.Київ | 9070.9374 | 37.9782 | 10.5495
Київська | ГРС-4, ТЕЦ-4 | 9069.4087 | 37.9718 | 10.5477
Київська | ГРС-4, місто | 9071.3195 | 37.9798 | 10.5499
Головний інженер Боярського ЛВУМГ |  | Табак С.М. |  |  | 2019-04-01
Підрозділу підприємства, якому підпорядкована лабораторія |  | прізвище |  | підпис | дата
Завідувач ВХАЛ |  | Клименко І.А. |  |  | 2019-04-01
Лабораторія, де здійснювалось вимірювання газу |  | прізвище |  | підпис | дата
Начальник служби ГВ і М |  | Прима Ю.І. |  |  | 2019-04-01
Підрозділу, відповідального за облік газу за маршрутом |  | прізвище |  | підпис | дата