## паспорт
АТ "Укртрансгаз" | [5 empty] | ПАСПОРТ ФІЗИКО-ХІМІЧНИХ ПОКАЗНИКІВ ПРИРОДНОГО ГАЗУ №29 | [18 empty] | Маршрут №29
Філія "УМГ "Київтрансгаз" | [5 empty] | переданого Боярським ЛВУМГ та прийнятого ПАТ "Київоблгаз", ПАТ "Київгаз"
Боярське ЛВУМГ
Вимірювальна хіміко-аналітична лабораторія
по газопроводу "Київ - Брянськ (лупінг)"
Свідоцтво № 70А-43-14 чинне до 23.07.2019 р. | [20 empty] | за період з 01.03.2019р. по 31.03.2019р.
Число місяця | Компонентний склад, % мол. | [11 empty] | Фізико-хімічні показники газу обчислені на основі компонентного складу, 101,325 кПа | [9 empty] | Температура точки роси вологи (Р = 3.92 МПа), °С | Температура точки роси вуглеводнів, °С | Масова концентрація сірководню, г/м3 | Масова концентрація меркаптанової сірки, г/м3 | Маса механічних домішок, г/м3
[13 empty] | Густина абсолютна, кг/м3,при 20 ºС, | Температура вимірювання/згоряння при 20/25°С
| метан, С1 | етан, С2 | пропан, С3 | ізо-бутан, і-С4 | н-бутан, н-С4 | нео-пентан, нео-С5 | ізо-пентан, і-С5 | н-пентан, н-С5 | гексани та вищі, С6+ | кисень, О2 | азот, N2 | діоксид вуглецю, CО2 |  | Теплота згоряння нижча |  |  | Теплота згоряння вища |  |  | Число Воббе вище
[14 empty] | ккал/м3 | МДж/м3 | кВт⋅год/м3 | ккал/м3 | МДж/м3 | кВт⋅год/м3 | ккал/м3 | МДж/м3 | кВт⋅год/м3
1 | [13 empty] | 8244.9605 | 34.52 | 9.5889 | 9128.6903 | 38.22 | 10.6167 | 11548.1993 | 48.35 | 13.4306
2 | [13 empty] | 8244.9605 | 34.52 | 9.5889 | 9128.6903 | 38.22 | 10.6167 | 11548.1993 | 48.35 | 13.4306
3 | [13 empty] | 8244.9605 | 34.52 | 9.5889 | 9128.6903 | 38.22 | 10.6167 | 11548.1993 | 48.35 | 13.4306
4 | 89.6764 | 4.9349 | 1.1745 | 0.1243 | 0.2007 | 0.0038 | 0.0537 | 0.045 | 0.0572 | 0.0196 | 1.6507 | 2.0592 | 0.7531 | 8242.572 | 34.51 | 9.5861 | 9126.3018 | 38.21 | 10.6139 | 11541.0339 | 48.32 | 13.4222 | -14.4 | -12.7
5 | [13 empty] | 8242.572 | 34.51 | 9.5861 | 9126.3018 | 38.21 | 10.6139 | 11541.0339 | 48.32 | 13.4222
6 | [13 empty] | 8242.572 | 34.51 | 9.5861 | 9126.3018 | 38.21 | 10.6139 | 11541.0339 | 48.32 | 13.4222
7 | [13 empty] | 8242.572 | 34.51 | 9.5861 | 9126.3018 | 38.21 | 10.6139 | 11541.0339 | 48.32 | 13.4222
8 | [13 empty] | 8242.572 | 34.51 | 9.5861 | 9126.3018 | 38.21 | 10.6139 | 11541.0339 | 48.32 | 13.4222
9 | [13 empty] | 8242.572 | 34.51 | 9.5861 | 9126.3018 | 38.21 | 10.6139 | 11541.0339 | 48.32 | 13.4222
10 | [13 empty] | 8242.572 | 34.51 | 9.5861 | 9126.3018 | 38.21 | 10.6139 | 11541.0339 | 48.32 | 13.4222
11 | 89.4977 | 5.0811 | 1.2179 | 0.1286 | 0.2089 | 0.0039 | 0.0553 | 0.0466 | 0.0583 | 0.0053 | 1.6198 | 2.0767 | 0.7548 | 8264.0681 | 34.6 | 9.6111 | 9147.798 | 38.3 | 10.6389 | 11557.7531 | 48.39 | 13.4417 | -14.1 | -12.8
12 | [13 empty] | 8264.0681 | 34.6 | 9.6111 | 9147.798 | 38.3 | 10.6389 | 11557.7531 | 48.39 | 13.4417
13 | [13 empty] | 8264.0681 | 34.6 | 9.6111 | 9147.798 | 38.3 | 10.6389 | 11557.7531 | 48.39 | 13.4417
14 | [13 empty] | 8264.0681 | 34.6 | 9.6111 | 9147.798 | 38.3 | 10.6389 | 11557.7531 | 48.39 | 13.4417
15 | [13 empty] | 8264.0681 | 34.6 | 9.6111 | 9147.798 | 38.3 | 10.6389 | 11557.7531 | 48.39 | 13.4417
16 | [13 empty] | 8264.0681 | 34.6 | 9.6111 | 9147.798 | 38.3 | 10.6389 | 11557.7531 | 48.39 | 13.4417
17 | [13 empty] | 8264.0681 | 34.6 | 9.6111 | 9147.798 | 38.3 | 10.6389 | 11557.7531 | 48.39 | 13.4417
18 | 89.623 | 5.0214 | 1.2102 | 0.1273 | 0.2075 | 0.0038 | 0.0548 | 0.0461 | 0.0577 | 0.0081 | 1.6151 | 2.025 | 0.7537 | 8264.0681 | 34.6 | 9.6111 | 9147.798 | 38.3 | 10.6389 | 11564.9185 | 48.42 | 13.45 | -14.3 | -13
19 | [13 empty] | 8264.0681 | 34.6 | 9.6111 | 9147.798 | 38.3 | 10.6389 | 11564.9185 | 48.42 | 13.45
20 | [13 empty] | 8264.0681 | 34.6 | 9.6111 | 9147.798 | 38.3 | 10.6389 | 11564.9185 | 48.42 | 13.45
21 | [13 empty] | 8264.0681 | 34.6 | 9.6111 | 9147.798 | 38.3 | 10.6389 | 11564.9185 | 48.42 | 13.45
22 | [13 empty] | 8264.0681 | 34.6 | 9.6111 | 9147.798 | 38.3 | 10.6389 | 11564.9185 | 48.42 | 13.45
23 | [13 empty] | 8264.0681 | 34.6 | 9.6111 | 9147.798 | 38.3 | 10.6389 | 11564.9185 | 48.42 | 13.45
24 | [13 empty] | 8264.0681 | 34.6 | 9.6111 | 9147.798 | 38.3 | 10.6389 | 11564.9185 | 48.42 | 13.45
25 | 89.1068 | 5.1121 | 1.0745 | 0.1165 | 0.1863 | 0.0038 | 0.0516 | 0.0429 | 0.0555 | 0.0059 | 1.5702 | 2.6737 | 0.7592 | 8196.0448 | 34.3152 | 9.532 | 9073.7557 | 37.99 | 10.5528 | 11428.7763 | 47.85 | 13.2917
26 | [13 empty] | 8196.0448 | 34.3152 | 9.532 | 9073.7557 | 37.99 | 10.5528 | 11428.7763 | 47.85 | 13.2917
27 | [13 empty] | 8196.0448 | 34.3152 | 9.532 | 9073.7557 | 37.99 | 10.5528 | 11428.7763 | 47.85 | 13.2917 | -13.6 | -12.8 | менше 0,006 | менше 0,02 | відсутні
28 | [13 empty] | 8196.0448 | 34.3152 | 9.532 | 9073.7557 | 37.99 | 10.5528 | 11428.7763 | 47.85 | 13.2917
29 | [13 empty] | 8196.0448 | 34.3152 | 9.532 | 9073.7557 | 37.99 | 10.5528 | 11428.7763 | 47.85 | 13.2917
30 | [13 empty] | 8196.0448 | 34.3152 | 9.532 | 9073.7557 | 37.99 | 10.5528 | 11428.7763 | 47.85 | 13.2917
31 | [13 empty] | 8196.0448 | 34.3152 | 9.532 | 9073.7557 | 37.99 | 10.5528 | 11428.7763 | 47.85 | 13.2917
Рівень одоризації відповідає чинним нормативним документам | [13 empty] | 8242.4765 | 34.5096 | 9.586 | 9124.9404 | 38.2043 | 10.6123
Середньозважене значення теплоти згоряння:
| Головний інженер Боярського ЛВУМГ | [8 empty] | Табак С.М. | [10 empty] | 2019-04-01
|  | Підрозділу підприємства, якому підпорядкована лабораторія | [8 empty] | прізвище | [5 empty] | підпис |  |  |  | дата
| Завідувач ВХАЛ | [8 empty] | Клименко І.А. | [10 empty] | 2019-04-01
|  | Лабораторія, де здійснювалось вимірювання газу | [8 empty] | прізвище | [5 empty] | підпис |  |  |  | дата
| Начальник служби ГВ і М | [8 empty] | Прима Ю.І. | [10 empty] | 2019-04-01
|  | Підрозділу, відповідального за облік газу за маршрутом | [8 empty] | прізвище | [5 empty] | підпис |  |  |  | дата

## додаток
Додаток до Паспорту фізико-хімічних показників природного газу. Маршрут №29
Область | ГРС, прямий споживач | Cередньозважене значення вищої теплоти згоряння
|  | ккал/м³ | МДж/м³ | кВт*год./м³
Маршрут №29 |  | 9124.9404 | 38.2043 | 10.6123
Київська | ГРС Алмаз, Погреби | 9124.9404 | 38.2043 | 10.6123
Київська | ГРС Алмаз, місто | 0 | 0 | 0
Київська | ГРС Бровари, ТОВ "Асканія Флора" | 9124.9404 | 38.2043 | 10.6123
Київська | ГРС Бровари, місто | 9124.821 | 38.2038 | 10.6122
Київська | ГРС Бровари, тепл.комбінат | 9125.3703 | 38.2061 | 10.6128
Головний інженер Боярського ЛВУМГ |  | Табак С.М. |  |  | 2019-04-01
Підрозділу підприємства, якому підпорядкована лабораторія |  | прізвище |  | підпис | дата
Завідувач ВХАЛ |  | Клименко І.А. |  |  | 2019-04-01
Лабораторія, де здійснювалось вимірювання газу |  | прізвище |  | підпис | дата
Начальник служби ГВ і М |  | Прима Ю.І. |  |  | 2019-04-01
Підрозділу, відповідального за облік газу за маршрутом |  | прізвище |  | підпис | дата