## паспорт
АТ "Укртрансгаз" | [5 empty] | ПАСПОРТ ФІЗИКО-ХІМІЧНИХ ПОКАЗНИКІВ ПРИРОДНОГО ГАЗУ № 42 | [18 empty] | Маршрут № 42
Філія "УМГ "Київтрансгаз" | [5 empty] | переданого Лубенським ЛВУМГ та прийнятого ПАТ "Київоблгаз"
Яготинський п/м Лубенське ЛВУМГ
Вимірювальна хіміко-аналітична лабораторія
по газопроводу "Єфремівка-Диканька-Київ" (ЄДК)
за період з 01.03.2019р. по 31.03.2019р.
Число місяця | Компонентний склад, % мол. | [11 empty] | Фізико-хімічні показники газу обчислені на основі компонентного складу, 101,325 кПа | [9 empty] | Температура точки роси вологи (Р = 3.92 МПа), °С | Температура точки роси вуглеводнів, °С | Масова концентрація сірководню, г/м3 | Масова концентрація меркаптанової сірки, г/м3 | Маса механічних домішок, г/м3
[13 empty] | Густина абсолютна, кг/м3,при 20 ºС, | Температура вимірювання/згоряння при 20/25°С
| метан, С1 | етан, С2 | пропан, С3 | ізо-бутан, і-С4 | н-бутан, н-С4 | нео-пентан, нео-С5 | ізо-пентан, і-С5 | н-пентан, н-С5 | гексани та вищі, С6+ | кисень, О2 | азот, N2 | діоксид вуглецю, CО2 |  | Теплота згоряння нижча |  |  | Теплота згоряння вища |  |  | Число Воббе вище
[14 empty] | ккал/м3 | МДж/м3 | кВт⋅год/м3 | ккал/м3 | МДж/м3 | кВт⋅год/м3 | ккал/м3 | МДж/м3 | кВт⋅год/м3
1 | [13 empty] | 8147.9651 | 34.1139 | 9.4761 | 9022.1173 | 37.7738 | 10.4927 | 11389.8205 | 47.6869 | 13.2464
2 | [13 empty] | 8147.9651 | 34.1139 | 9.4761 | 9022.1173 | 37.7738 | 10.4927 | 11389.8205 | 47.6869 | 13.2464
3 | [13 empty] | 8147.9651 | 34.1139 | 9.4761 | 9022.1173 | 37.7738 | 10.4927 | 11389.8205 | 47.6869 | 13.2464
4 | 89.2555 | 5.0193 | 0.9092 | 0.0991 | 0.1487 | 0.0036 | 0.0392 | 0.03 | 0.0458 | 0.0035 | 1.3454 | 3.1006 | 0.7587 | 8134.4226 | 34.0572 | 9.4603 | 9006.9983 | 37.7105 | 10.4751 | 11348.7868 | 47.5151 | 13.1986 | -13.3 | -15.3
5 | [13 empty] | 8134.4226 | 34.0572 | 9.4603 | 9006.9983 | 37.7105 | 10.4751 | 11348.7868 | 47.5151 | 13.1986
6 | [13 empty] | 8134.4226 | 34.0572 | 9.4603 | 9006.9983 | 37.7105 | 10.4751 | 11348.7868 | 47.5151 | 13.1986
7 | [13 empty] | 8134.4226 | 34.0572 | 9.4603 | 9006.9983 | 37.7105 | 10.4751 | 11348.7868 | 47.5151 | 13.1986
8 | [13 empty] | 8134.4226 | 34.0572 | 9.4603 | 9006.9983 | 37.7105 | 10.4751 | 11348.7868 | 47.5151 | 13.1986
9 | [13 empty] | 8134.4226 | 34.0572 | 9.4603 | 9006.9983 | 37.7105 | 10.4751 | 11348.7868 | 47.5151 | 13.1986
10 | [13 empty] | 8134.4226 | 34.0572 | 9.4603 | 9006.9983 | 37.7105 | 10.4751 | 11348.7868 | 47.5151 | 13.1986
11 | 89.275 | 5.0143 | 0.9834 | 0.1057 | 0.162 | 0.0038 | 0.044 | 0.0352 | 0.0562 | 0.0037 | 1.4619 | 2.8548 | 0.7581 | 8163.7529 | 34.18 | 9.4944 | 9037.9289 | 37.84 | 10.5111 | 11392.9494 | 47.7 | 13.25 | -14.8 | -16.7
12 | [13 empty] | 8163.7529 | 34.18 | 9.4944 | 9037.9289 | 37.84 | 10.5111 | 11392.9494 | 47.7 | 13.25
13 | [13 empty] | 8163.7529 | 34.18 | 9.4944 | 9037.9289 | 37.84 | 10.5111 | 11392.9494 | 47.7 | 13.25
14 | [13 empty] | 8163.7529 | 34.18 | 9.4944 | 9037.9289 | 37.84 | 10.5111 | 11392.9494 | 47.7 | 13.25
15 | [13 empty] | 8163.7529 | 34.18 | 9.4944 | 9037.9289 | 37.84 | 10.5111 | 11392.9494 | 47.7 | 13.25
16 | [13 empty] | 8163.7529 | 34.18 | 9.4944 | 9037.9289 | 37.84 | 10.5111 | 11392.9494 | 47.7 | 13.25
17 | [13 empty] | 8163.7529 | 34.18 | 9.4944 | 9037.9289 | 37.84 | 10.5111 | 11392.9494 | 47.7 | 13.25
18 | 88.6651 | 5.3101 | 1.0401 | 0.111 | 0.1721 | 0.0024 | 0.0442 | 0.0343 | 0.0546 | 0.0036 | 1.5615 | 3.0012 | 0.7629 | 8170.9182 | 34.21 | 9.5028 | 9045.0942 | 37.87 | 10.5194 | 11366.6764 | 47.59 | 13.2194 | -12.2 | -13.1
19 | [13 empty] | 8170.9182 | 34.21 | 9.5028 | 9045.0942 | 37.87 | 10.5194 | 11366.6764 | 47.59 | 13.2194 |  |  | менше 0,006 | менше 0,02
20 | [13 empty] | 8170.9182 | 34.21 | 9.5028 | 9045.0942 | 37.87 | 10.5194 | 11366.6764 | 47.59 | 13.2194
21 | [13 empty] | 8170.9182 | 34.21 | 9.5028 | 9045.0942 | 37.87 | 10.5194 | 11366.6764 | 47.59 | 13.2194
22 | [13 empty] | 8170.9182 | 34.21 | 9.5028 | 9045.0942 | 37.87 | 10.5194 | 11366.6764 | 47.59 | 13.2194
23 | [13 empty] | 8170.9182 | 34.21 | 9.5028 | 9045.0942 | 37.87 | 10.5194 | 11366.6764 | 47.59 | 13.2194
24 | [13 empty] | 8170.9182 | 34.21 | 9.5028 | 9045.0942 | 37.87 | 10.5194 | 11366.6764 | 47.59 | 13.2194
25 | 88.8376 | 5.2005 | 0.9911 | 0.1092 | 0.1687 | 0.0034 | 0.0445 | 0.0345 | 0.0491 | 0.0043 | 1.5244 | 3.0327 | 0.7616 | 8156.5875 | 34.15 | 9.4861 | 9030.7635 | 37.81 | 10.5028 | 11354.7341 | 47.54 | 13.2056 | -10.9 | -12.1
26 | [13 empty] | 8156.5875 | 34.15 | 9.4861 | 9030.7635 | 37.81 | 10.5028 | 11354.7341 | 47.54 | 13.2056
27 | [13 empty] | 8156.5875 | 34.15 | 9.4861 | 9030.7635 | 37.81 | 10.5028 | 11354.7341 | 47.54 | 13.2056
28 | [13 empty] | 8156.5875 | 34.15 | 9.4861 | 9030.7635 | 37.81 | 10.5028 | 11354.7341 | 47.54 | 13.2056 |  |  |  |  | відсутн
29 | [13 empty] | 8156.5875 | 34.15 | 9.4861 | 9030.7635 | 37.81 | 10.5028 | 11354.7341 | 47.54 | 13.2056
30 | [13 empty] | 8156.5875 | 34.15 | 9.4861 | 9030.7635 | 37.81 | 10.5028 | 11354.7341 | 47.54 | 13.2056
31 | [13 empty] | 8156.5875 | 34.15 | 9.4861 | 9030.7635 | 37.81 | 10.5028 | 11354.7341 | 47.54 | 13.2056
Рівень одоризації відповідає чинним нормативним документам | [13 empty] | 8154.8917 | 34.1429 | 9.4841 | 9028.6855 | 37.8013 | 10.5004
Середньозважене значення теплоти згоряння:
| Начальник Лубенського ЛВУМГ | [8 empty] | Дорошенко С.В. | [10 empty] | 2019-04-01
|  | Підрозділу підприємства, якому підпорядкована лабораторія | [8 empty] | прізвище | [5 empty] | підпис |  |  |  | дата
| Завідувач ВХАЛ | [8 empty] | Бугера Т.О. | [10 empty] | 2019-04-01
|  | Лабораторія, де здійснювалось вимірювання газу | [8 empty] | прізвище | [5 empty] | підпис |  |  |  | дата
| Начальник дільниці служби ГВ і М | [8 empty] | Калитюк О.А. | [10 empty] | 2019-04-01
|  | Підрозділу, відповідального за облік газу за маршрутом | [8 empty] | прізвище | [5 empty] | підпис |  |  |  | дата

## додаток
Додаток до Паспорту фізико-хімічних показників природного газу. Маршрут № 42
Область | ГРС, прямий споживач | Cередньозважене значення вищої теплоти згоряння
|  | ккал/м³ | МДж/м³ | кВт*год./м³
Маршрут № 42 |  | 9028.6855 | 37.8013 | 10.5004
Київська | Згурівка (Київська обл.) | 9028.6139 | 37.801 | 10.5003
Київська | Сотниківка | 9028.4706 | 37.8004 | 10.5001
Київська | Сулимівка (Київська обл.) | 9028.8527 | 37.802 | 10.5006
Начальник Лубенського ЛВУМГ |  | Дорошенко С.В. |  |  | 2019-04-01
Підрозділу підприємства, якому підпорядкована лабораторія |  | прізвище |  | підпис | дата
Завідувач ВХАЛ |  | Бугера Т.О. |  |  | 2019-04-01
Лабораторія, де здійснювалось вимірювання газу |  | прізвище |  | підпис | дата
Начальник дільниці служби ГВ і М |  | Калитюк О.А. |  |  | 2019-04-01
Підрозділу, відповідального за облік газу за маршрутом |  | прізвище |  | підпис | дата