## паспорт
АТ "Укртрансгаз" | [5 empty] | ПАСПОРТ ФІЗИКО-ХІМІЧНИХ ПОКАЗНИКІВ ПРИРОДНОГО ГАЗУ № 43 | [18 empty] | Маршрут № 43
Філія "УМГ "Київтрансгаз" | [5 empty] | переданого Лубенським ЛВУМГ та прийнятого ПАТ "Київоблгаз"
Яготинський п/м Лубенське ЛВУМГ
Вимірювальна хіміко-аналітична лабораторія
по газопроводу "Шебелинка-Диканька-Київ"
за період з 01.03.2019р. по 31.03.2019р.
Число місяця | Компонентний склад, % мол. | [11 empty] | Фізико-хімічні показники газу обчислені на основі компонентного складу, 101,325 кПа | [9 empty] | Температура точки роси вологи (Р = 3.92 МПа), °С | Температура точки роси вуглеводнів, °С | Масова концентрація сірководню, г/м3 | Масова концентрація меркаптанової сірки, г/м3 | Маса механічних домішок, г/м3
[13 empty] | Густина абсолютна, кг/м3,при 20 ºС, | Температура вимірювання/згоряння при 20/25°С
| метан, С1 | етан, С2 | пропан, С3 | ізо-бутан, і-С4 | н-бутан, н-С4 | нео-пентан, нео-С5 | ізо-пентан, і-С5 | н-пентан, н-С5 | гексани та вищі, С6+ | кисень, О2 | азот, N2 | діоксид вуглецю, CО2 |  | Теплота згоряння нижча |  |  | Теплота згоряння вища |  |  | Число Воббе вище
[14 empty] | ккал/м3 | МДж/м3 | кВт⋅год/м3 | ккал/м3 | МДж/м3 | кВт⋅год/м3 | ккал/м3 | МДж/м3 | кВт⋅год/м3
1 | [13 empty] | 8211.522 | 34.38 | 9.55 | 9095.2519 | 38.08 | 10.5778 | 11598.3569 | 48.56 | 13.4889
2 | [13 empty] | 8211.522 | 34.38 | 9.55 | 9095.2519 | 38.08 | 10.5778 | 11598.3569 | 48.56 | 13.4889
3 | [13 empty] | 8211.522 | 34.38 | 9.55 | 9095.2519 | 38.08 | 10.5778 | 11598.3569 | 48.56 | 13.4889
4 | 90.2109 | 4.7333 | 1.0415 | 0.1142 | 0.1757 | 0.0044 | 0.0456 | 0.0358 | 0.0476 | 0.0034 | 1.6105 | 1.9772 | 0.7478 | 8213.9105 | 34.39 | 9.5528 | 9092.8634 | 38.07 | 10.575 | 11541.0339 | 48.32 | 13.4222 | -13.8 | -14.8
5 | [13 empty] | 8213.9105 | 34.39 | 9.5528 | 9092.8634 | 38.07 | 10.575 | 11541.0339 | 48.32 | 13.4222
6 | [13 empty] | 8213.9105 | 34.39 | 9.5528 | 9092.8634 | 38.07 | 10.575 | 11541.0339 | 48.32 | 13.4222
7 | [13 empty] | 8213.9105 | 34.39 | 9.5528 | 9092.8634 | 38.07 | 10.575 | 11541.0339 | 48.32 | 13.4222
8 | [13 empty] | 8213.9105 | 34.39 | 9.5528 | 9092.8634 | 38.07 | 10.575 | 11541.0339 | 48.32 | 13.4222
9 | [13 empty] | 8213.9105 | 34.39 | 9.5528 | 9092.8634 | 38.07 | 10.575 | 11541.0339 | 48.32 | 13.4222
10 | [13 empty] | 8213.9105 | 34.39 | 9.5528 | 9092.8634 | 38.07 | 10.575 | 11541.0339 | 48.32 | 13.4222
11 | 90.191 | 4.6772 | 1.0101 | 0.1125 | 0.1773 | 0.0024 | 0.0469 | 0.0366 | 0.0514 | 0.0032 | 1.6463 | 2.045 | 0.7482 | 8197.1913 | 34.32 | 9.5333 | 9078.5327 | 38.01 | 10.5583 | 11517.1493 | 48.22 | 13.3944 | -17.3 | -16.3
12 | [13 empty] | 8197.1913 | 34.32 | 9.5333 | 9078.5327 | 38.01 | 10.5583 | 11517.1493 | 48.22 | 13.3944
13 | [13 empty] | 8197.1913 | 34.32 | 9.5333 | 9078.5327 | 38.01 | 10.5583 | 11517.1493 | 48.22 | 13.3944
14 | [13 empty] | 8197.1913 | 34.32 | 9.5333 | 9078.5327 | 38.01 | 10.5583 | 11517.1493 | 48.22 | 13.3944
15 | [13 empty] | 8197.1913 | 34.32 | 9.5333 | 9078.5327 | 38.01 | 10.5583 | 11517.1493 | 48.22 | 13.3944
16 | [13 empty] | 8197.1913 | 34.32 | 9.5333 | 9078.5327 | 38.01 | 10.5583 | 11517.1493 | 48.22 | 13.3944
17 | [13 empty] | 8197.1913 | 34.32 | 9.5333 | 9078.5327 | 38.01 | 10.5583 | 11517.1493 | 48.22 | 13.3944
18 | 89.4699 | 5.0607 | 1.0929 | 0.1185 | 0.1857 | 0.0015 | 0.0466 | 0.0364 | 0.0517 | 0.0037 | 1.7166 | 2.2157 | 0.754 | 8216.299 | 34.4 | 9.5556 | 9095.2519 | 38.08 | 10.5778 | 11495.6532 | 48.13 | 13.3694 | -16.4 | -15.3
19 | [13 empty] | 8216.299 | 34.4 | 9.5556 | 9095.2519 | 38.08 | 10.5778 | 11495.6532 | 48.13 | 13.3694 |  |  | менше 0,006 | менше 0,02
20 | [13 empty] | 8216.299 | 34.4 | 9.5556 | 9095.2519 | 38.08 | 10.5778 | 11495.6532 | 48.13 | 13.3694
21 | [13 empty] | 8216.299 | 34.4 | 9.5556 | 9095.2519 | 38.08 | 10.5778 | 11495.6532 | 48.13 | 13.3694
22 | [13 empty] | 8216.299 | 34.4 | 9.5556 | 9095.2519 | 38.08 | 10.5778 | 11495.6532 | 48.13 | 13.3694
23 | [13 empty] | 8216.299 | 34.4 | 9.5556 | 9095.2519 | 38.08 | 10.5778 | 11495.6532 | 48.13 | 13.3694
24 | [13 empty] | 8216.299 | 34.4 | 9.5556 | 9095.2519 | 38.08 | 10.5778 | 11495.6532 | 48.13 | 13.3694
25 | 89.171 | 5.1624 | 1.1015 | 0.1204 | 0.189 | 0.0042 | 0.0481 | 0.0378 | 0.0494 | 0.0051 | 1.7705 | 2.3406 | 0.7566 | 8211.522 | 34.38 | 9.55 | 9090.475 | 38.06 | 10.5722 | 11466.9917 | 48.01 | 13.3361 | -11.3 | -12.3
26 | [13 empty] | 8211.522 | 34.38 | 9.55 | 9090.475 | 38.06 | 10.5722 | 11466.9917 | 48.01 | 13.3361
27 | [13 empty] | 8211.522 | 34.38 | 9.55 | 9090.475 | 38.06 | 10.5722 | 11466.9917 | 48.01 | 13.3361
28 | [13 empty] | 8211.522 | 34.38 | 9.55 | 9090.475 | 38.06 | 10.5722 | 11466.9917 | 48.01 | 13.3361 |  |  |  |  | відсутн
29 | [13 empty] | 8211.522 | 34.38 | 9.55 | 9090.475 | 38.06 | 10.5722 | 11466.9917 | 48.01 | 13.3361
30 | [13 empty] | 8211.522 | 34.38 | 9.55 | 9090.475 | 38.06 | 10.5722 | 11466.9917 | 48.01 | 13.3361
31 | [13 empty] | 8211.522 | 34.38 | 9.55 | 9090.475 | 38.06 | 10.5722 | 11466.9917 | 48.01 | 13.3361
Рівень одоризації відповідає чинним нормативним документам | [13 empty] | 8209.7307 | 34.3725 | 9.5479 | 9089.8301 | 38.0573 | 10.5715
Середньозважене значення теплоти згоряння:
| Начальник Лубенського ЛВУМГ | [8 empty] | Дорошенко С.В. | [10 empty] | 2019-04-01
|  | Підрозділу підприємства, якому підпорядкована лабораторія | [8 empty] | прізвище | [5 empty] | підпис |  |  |  | дата
| Завідувач ВХАЛ | [8 empty] | Бугера Т.О. | [10 empty] | 2019-04-01
|  | Лабораторія, де здійснювалось вимірювання газу | [8 empty] | прізвище | [5 empty] | підпис |  |  |  | дата
| Начальник дільниці служби ГВ і М | [8 empty] | Калитюк О.А. | [10 empty] | 2019-04-01
|  | Підрозділу, відповідального за облік газу за маршрутом | [8 empty] | прізвище | [5 empty] | підпис |  |  |  | дата

## додаток
Додаток до Паспорту фізико-хімічних показників природного газу. Маршрут № 43
Область | ГРС, прямий споживач | Cередньозважене значення вищої теплоти згоряння
|  | ккал/м³ | МДж/м³ | кВт*год./м³
Маршрут № 43 |  | 9089.8301 | 38.0573 | 10.5715
Київська | Іванків (Ягот.) | 9089.8778 | 38.0575 | 10.5715
Київська | АГНКС Бориспіль | 9089.6629 | 38.0566 | 10.5713
Київська | Баришівка | 9089.8062 | 38.0572 | 10.5714
Київська | Березань | 9089.8778 | 38.0575 | 10.5715
Київська | Кучаків | 9089.8062 | 38.0572 | 10.5714
Київська | Лукаші (н) | 9089.8778 | 38.0575 | 10.5715
Київська | Мартусівка | 9089.854 | 38.0574 | 10.5715
Київська | Морозівка | 9089.854 | 38.0574 | 10.5715
Київська | Нечипорівка (Київська обл.) | 9089.8778 | 38.0575 | 10.5715
Київська | Семенівка | 9089.9256 | 38.0577 | 10.5716
Київська | Старинська | 9089.7584 | 38.057 | 10.5714
Київська | Стріла | 9089.8062 | 38.0572 | 10.5714
Київська | Студеники/ Жовтневе (Ягот.) | 9089.9256 | 38.0577 | 10.5716
Київська | Яготин | 9089.8301 | 38.0573 | 10.5715
Начальник Лубенського ЛВУМГ |  | Дорошенко С.В. |  |  | 2019-04-01
Підрозділу підприємства, якому підпорядкована лабораторія |  | прізвище |  | підпис | дата
Завідувач ВХАЛ |  | Бугера Т.О. |  |  | 2019-04-01
Лабораторія, де здійснювалось вимірювання газу |  | прізвище |  | підпис | дата
Начальник дільниці служби ГВ і М |  | Калитюк О.А. |  |  | 2019-04-01
Підрозділу, відповідального за облік газу за маршрутом |  | прізвище |  | підпис | дата