## паспорт
АТ "Укртрансгаз" | [5 empty] | ПАСПОРТ ФІЗИКО-ХІМІЧНИХ ПОКАЗНИКІВ ПРИРОДНОГО ГАЗУ № 44 | [18 empty] | Маршрут № 44
Філія "УМГ "Київтрансгаз" | [5 empty] | переданого Лубенським ЛВУМГ та прийнятого ПАТ "Київоблгаз"
Яготинський п/м Лубенське ЛВУМГ
Вимірювальна хіміко-аналітична лабораторія
по газопроводу "Єфремівка-Диканька-Київ" (ЄДК)
за період з 01.03.2019р. по 31.03.2019р.
Число місяця | Компонентний склад, % мол. | [11 empty] | Фізико-хімічні показники газу обчислені на основі компонентного складу, 101,325 кПа | [9 empty] | Температура точки роси вологи (Р = 3.92 МПа), °С | Температура точки роси вуглеводнів, °С | Масова концентрація сірководню, г/м3 | Масова концентрація меркаптанової сірки, г/м3 | Маса механічних домішок, г/м3
[13 empty] | Густина абсолютна, кг/м3,при 20 ºС, | Температура вимірювання/згоряння при 20/25°С
| метан, С1 | етан, С2 | пропан, С3 | ізо-бутан, і-С4 | н-бутан, н-С4 | нео-пентан, нео-С5 | ізо-пентан, і-С5 | н-пентан, н-С5 | гексани та вищі, С6+ | кисень, О2 | азот, N2 | діоксид вуглецю, CО2 |  | Теплота згоряння нижча |  |  | Теплота згоряння вища |  |  | Число Воббе вище
[14 empty] | ккал/м3 | МДж/м3 | кВт⋅год/м3 | ккал/м3 | МДж/м3 | кВт⋅год/м3 | ккал/м3 | МДж/м3 | кВт⋅год/м3
1 | [13 empty] | 8183.8637 | 34.2642 | 9.5178 | 9062.5539 | 37.9431 | 10.5398 | 11511.7991 | 48.1976 | 13.3882
2 | [13 empty] | 8183.8637 | 34.2642 | 9.5178 | 9062.5539 | 37.9431 | 10.5398 | 11511.7991 | 48.1976 | 13.3882
3 | [13 empty] | 8183.8637 | 34.2642 | 9.5178 | 9062.5539 | 37.9431 | 10.5398 | 11511.7991 | 48.1976 | 13.3882
4 | 90.1836 | 4.6584 | 0.97 | 0.1084 | 0.1625 | 0.0042 | 0.0407 | 0.0317 | 0.0469 | 0.0066 | 1.5338 | 2.2533 | 0.7488 | 8177.0088 | 34.2355 | 9.5099 | 9054.6481 | 37.91 | 10.5306 | 11483.3526 | 48.0785 | 13.3551 | -14.7 | -13.9
5 | [13 empty] | 8177.0088 | 34.2355 | 9.5099 | 9054.6481 | 37.91 | 10.5306 | 11483.3526 | 48.0785 | 13.3551
6 | [13 empty] | 8177.0088 | 34.2355 | 9.5099 | 9054.6481 | 37.91 | 10.5306 | 11483.3526 | 48.0785 | 13.3551
7 | [13 empty] | 8177.0088 | 34.2355 | 9.5099 | 9054.6481 | 37.91 | 10.5306 | 11483.3526 | 48.0785 | 13.3551
8 | [13 empty] | 8177.0088 | 34.2355 | 9.5099 | 9054.6481 | 37.91 | 10.5306 | 11483.3526 | 48.0785 | 13.3551
9 | [13 empty] | 8177.0088 | 34.2355 | 9.5099 | 9054.6481 | 37.91 | 10.5306 | 11483.3526 | 48.0785 | 13.3551
10 | [13 empty] | 8177.0088 | 34.2355 | 9.5099 | 9054.6481 | 37.91 | 10.5306 | 11483.3526 | 48.0785 | 13.3551
11 | 89.5091 | 4.972 | 1.0218 | 0.1105 | 0.1714 | 0.0039 | 0.0443 | 0.0348 | 0.0492 | 0.0042 | 1.6045 | 2.4743 | 0.7546 | 8185.249 | 34.27 | 9.5194 | 9061.8134 | 37.94 | 10.5389 | 11447.884 | 47.93 | 13.3139 | -15.9 | -15.1
12 | [13 empty] | 8185.249 | 34.27 | 9.5194 | 9061.8134 | 37.94 | 10.5389 | 11447.884 | 47.93 | 13.3139 |  |  | менше 0,006 | менше 0,02
13 | [13 empty] | 8185.249 | 34.27 | 9.5194 | 9061.8134 | 37.94 | 10.5389 | 11447.884 | 47.93 | 13.3139
14 | [13 empty] | 8185.249 | 34.27 | 9.5194 | 9061.8134 | 37.94 | 10.5389 | 11447.884 | 47.93 | 13.3139
15 | [13 empty] | 8185.249 | 34.27 | 9.5194 | 9061.8134 | 37.94 | 10.5389 | 11447.884 | 47.93 | 13.3139
16 | [13 empty] | 8185.249 | 34.27 | 9.5194 | 9061.8134 | 37.94 | 10.5389 | 11447.884 | 47.93 | 13.3139
17 | [13 empty] | 8185.249 | 34.27 | 9.5194 | 9061.8134 | 37.94 | 10.5389 | 11447.884 | 47.93 | 13.3139
18 | 89.2381 | 5.0987 | 1.0644 | 0.1157 | 0.1803 | 0.0023 | 0.0445 | 0.0348 | 0.0489 | 0.0042 | 1.6565 | 2.5116 | 0.7568 | 8192.4144 | 34.3 | 9.5278 | 9071.3673 | 37.98 | 10.55 | 11443.1071 | 47.91 | 13.3083 | -16.6 | -15.4
19 | [13 empty] | 8192.4144 | 34.3 | 9.5278 | 9071.3673 | 37.98 | 10.55 | 11443.1071 | 47.91 | 13.3083
20 | [13 empty] | 8192.4144 | 34.3 | 9.5278 | 9071.3673 | 37.98 | 10.55 | 11443.1071 | 47.91 | 13.3083
21 | [13 empty] | 8192.4144 | 34.3 | 9.5278 | 9071.3673 | 37.98 | 10.55 | 11443.1071 | 47.91 | 13.3083
22 | [13 empty] | 8192.4144 | 34.3 | 9.5278 | 9071.3673 | 37.98 | 10.55 | 11443.1071 | 47.91 | 13.3083
23 | [13 empty] | 8192.4144 | 34.3 | 9.5278 | 9071.3673 | 37.98 | 10.55 | 11443.1071 | 47.91 | 13.3083
24 | [13 empty] | 8192.4144 | 34.3 | 9.5278 | 9071.3673 | 37.98 | 10.55 | 11443.1071 | 47.91 | 13.3083
25 | 89.1035 | 5.1086 | 1.0117 | 0.113 | 0.1756 | 0.0037 | 0.045 | 0.0349 | 0.0466 | 0.0035 | 1.5525 | 2.8014 | 0.7589 | 8170.9182 | 34.21 | 9.5028 | 9045.0942 | 37.87 | 10.5194 | 11395.3379 | 47.71 | 13.2528 | -11.4 | -12.5
26 | [13 empty] | 8170.9182 | 34.21 | 9.5028 | 9045.0942 | 37.87 | 10.5194 | 11395.3379 | 47.71 | 13.2528
27 | [13 empty] | 8170.9182 | 34.21 | 9.5028 | 9045.0942 | 37.87 | 10.5194 | 11395.3379 | 47.71 | 13.2528
28 | [13 empty] | 8170.9182 | 34.21 | 9.5028 | 9045.0942 | 37.87 | 10.5194 | 11395.3379 | 47.71 | 13.2528 |  |  |  |  | відсутн
29 | [13 empty] | 8170.9182 | 34.21 | 9.5028 | 9045.0942 | 37.87 | 10.5194 | 11395.3379 | 47.71 | 13.2528
30 | [13 empty] | 8170.9182 | 34.21 | 9.5028 | 9045.0942 | 37.87 | 10.5194 | 11395.3379 | 47.71 | 13.2528
31 | [13 empty] | 8170.9182 | 34.21 | 9.5028 | 9045.0942 | 37.87 | 10.5194 | 11395.3379 | 47.71 | 13.2528
Рівень одоризації відповідає чинним нормативним документам | [13 empty] | 8181.738 | 34.2553 | 9.5154 | 9058.8279 | 37.9275 | 10.5354
Середньозважене значення теплоти згоряння:
| Начальник Лубенського ЛВУМГ | [8 empty] | Дорошенко С.В. | [10 empty] | 2019-04-01
|  | Підрозділу підприємства, якому підпорядкована лабораторія | [8 empty] | прізвище | [5 empty] | підпис |  |  |  | дата
| Завідувач ВХАЛ | [8 empty] | Бугера Т.О. | [10 empty] | 2019-04-01
|  | Лабораторія, де здійснювалось вимірювання газу | [8 empty] | прізвище | [5 empty] | підпис |  |  |  | дата
| Начальник дільниці служби ГВ і М | [8 empty] | Калитюк О.А. | [10 empty] | 2019-04-01
|  | Підрозділу, відповідального за облік газу за маршрутом | [8 empty] | прізвище | [5 empty] | підпис |  |  |  | дата

## додаток
Додаток до Паспорту фізико-хімічних показників природного газу. Маршрут № 44
Область | ГРС, прямий споживач | Cередньозважене значення вищої теплоти згоряння
|  | ккал/м³ | МДж/м³ | кВт*год./м³
Маршрут № 44 |  | 9058.8279 | 37.9275 | 10.5354
Київська | АГНКС Пер.-Хмельницький | 9058.5651 | 37.9264 | 10.5351
Київська | Дівички | 9058.7801 | 37.9273 | 10.5354
Київська | Пер.-Хмельницький | 9058.8518 | 37.9276 | 10.5354
Київська | Помоклі | 9058.804 | 37.9274 | 10.5354
Київська | Соснова | 9058.804 | 37.9274 | 10.5354
Київська | Хоцки (Київська обл.) | 9058.804 | 37.9274 | 10.5354
Київська | Циблі | 9058.6607 | 37.9268 | 10.5352
Начальник Лубенського ЛВУМГ |  | Дорошенко С.В. |  |  | 2019-04-01
Підрозділу підприємства, якому підпорядкована лабораторія |  | прізвище |  | підпис | дата
Завідувач ВХАЛ |  | Бугера Т.О. |  |  | 2019-04-01
Лабораторія, де здійснювалось вимірювання газу |  | прізвище |  | підпис | дата
Начальник дільниці служби ГВ і М |  | Калитюк О.А. |  |  | 2019-04-01
Підрозділу, відповідального за облік газу за маршрутом |  | прізвище |  | підпис | дата