## паспорт
АТ "Укртрансгаз" | [5 empty] | ПАСПОРТ ФІЗИКО-ХІМІЧНИХ ПОКАЗНИКІВ ПРИРОДНОГО ГАЗУ №840 | [18 empty] | Маршрут №840
Філія "УМГ "Черкаситрансгаз" | [5 empty] | переданого Золотоніським ЛВУМГ та прийнятого ПАТ "Черкасигаз", ПАТ "Київоблгаз"
Золотоніський п/м Золотоніське ЛВУМГ
Вимірювальна хіміко-аналітична лабораторія
по газопроводу "Прогрес"
Свідоцтво № РЯ-0073/17 чинне до 03.11.2022 р. | [20 empty] | за період з 01.03.2019р. по 31.03.2019р.
Число місяця | Компонентний склад, % мол. | [11 empty] | Фізико-хімічні показники газу обчислені на основі компонентного складу, 101,325 кПа | [9 empty] | Температура точки роси вологи (Р = 3.92 МПа), °С | Температура точки роси вуглеводнів, °С | Масова концентрація сірководню, г/м3 | Масова концентрація меркаптанової сірки, г/м3 | Маса механічних домішок, г/м3
[13 empty] | Густина абсолютна, кг/м3,при 20 ºС, | Температура вимірювання/згоряння при 20/25°С
| метан, С1 | етан, С2 | пропан, С3 | ізо-бутан, і-С4 | н-бутан, н-С4 | нео-пентан, нео-С5 | ізо-пентан, і-С5 | н-пентан, н-С5 | гексани та вищі, С6+ | кисень, О2 | азот, N2 | діоксид вуглецю, CО2 |  | Теплота згоряння нижча |  |  | Теплота згоряння вища |  |  | Число Воббе вище
[14 empty] | ккал/м3 | МДж/м3 | кВт⋅год/м3 | ккал/м3 | МДж/м3 | кВт⋅год/м3 | ккал/м3 | МДж/м3 | кВт⋅год/м3
1 | 96.0966 | 2.1964 | 0.6605 | 0.0998 | 0.0951 | 0.0014 | 0.0173 | 0.0121 | 0.0085 | 0.0037 | 0.6323 | 0.1763 | 0.6985 | 8185.249 | 34.27 | 9.5194 | 9071.3673 | 37.98 | 10.55 | 11913.6335 | 49.88 | 13.8556 | -22.4
2 | [13 empty] | 8185.249 | 34.27 | 9.5194 | 9071.3673 | 37.98 | 10.55 | 11913.6335 | 49.88 | 13.8556
3 | [13 empty] | 8185.249 | 34.27 | 9.5194 | 9071.3673 | 37.98 | 10.55 | 11913.6335 | 49.88 | 13.8556
4 | 95.9132 | 2.2997 | 0.7015 | 0.1066 | 0.1023 | 0.0015 | 0.0186 | 0.0132 | 0.0096 | 0.0054 | 0.641 | 0.1874 | 0.7001 | 8197.1913 | 34.32 | 9.5333 | 9085.698 | 38.04 | 10.5667 | 11918.4104 | 49.9 | 13.8611 | -21.8
5 | 96.017 | 2.2426 | 0.6821 | 0.1035 | 0.0992 | 0.0015 | 0.0181 | 0.0129 | 0.0095 | 0.0036 | 0.6291 | 0.1809 | 0.6992 | 8192.4144 | 34.3 | 9.5278 | 9080.9211 | 38.02 | 10.5611 | 11918.4104 | 49.9 | 13.8611 | -21.8
6 | 95.9335 | 2.2928 | 0.6954 | 0.1058 | 0.1014 | 0.0015 | 0.0183 | 0.013 | 0.0096 | 0.0049 | 0.637 | 0.1868 | 0.6999 | 8197.1913 | 34.32 | 9.5333 | 9085.698 | 38.04 | 10.5667 | 11918.4104 | 49.9 | 13.8611 | -21.2
7 | 95.7912 | 2.3887 | 0.7271 | 0.1109 | 0.1062 | 0.0016 | 0.0196 | 0.0137 | 0.0099 | 0.0034 | 0.6321 | 0.1956 | 0.7011 | 8209.1336 | 34.37 | 9.5472 | 9097.6403 | 38.09 | 10.5806 | 11925.5758 | 49.93 | 13.8694 | -20.7
8 | [13 empty] | 8209.1336 | 34.37 | 9.5472 | 9097.6403 | 38.09 | 10.5806 | 11925.5758 | 49.93 | 13.8694
9 | [13 empty] | 8209.1336 | 34.37 | 9.5472 | 9097.6403 | 38.09 | 10.5806 | 11925.5758 | 49.93 | 13.8694
10 | [13 empty] | 8209.1336 | 34.37 | 9.5472 | 9097.6403 | 38.09 | 10.5806 | 11925.5758 | 49.93 | 13.8694
11 | 95.8554 | 2.3368 | 0.7156 | 0.1091 | 0.1046 | 0.0016 | 0.0192 | 0.0135 | 0.01 | 0.0045 | 0.6381 | 0.1916 | 0.7006 | 8204.3567 | 34.35 | 9.5417 | 9092.8634 | 38.07 | 10.575 | 11920.7989 | 49.91 | 13.8639 | -22
12 | 95.8005 | 2.3994 | 0.7136 | 0.1087 | 0.1042 | 0.0016 | 0.0191 | 0.0135 | 0.0102 | 0.0051 | 0.633 | 0.1911 | 0.7009 | 8206.7451 | 34.36 | 9.5444 | 9097.6403 | 38.09 | 10.5806 | 11925.5758 | 49.93 | 13.8694 | -21.9
13 | 95.8146 | 2.3721 | 0.7209 | 0.1094 | 0.1045 | 0.0015 | 0.0192 | 0.0136 | 0.0102 | 0.004 | 0.634 | 0.196 | 0.7009 | 8206.7451 | 34.36 | 9.5444 | 9095.2519 | 38.08 | 10.5778 | 11923.1873 | 49.92 | 13.8667 | -21.6 |  |  |  | відсутні
14 | 95.7962 | 2.3918 | 0.7245 | 0.1102 | 0.1051 | 0.0016 | 0.0191 | 0.0133 | 0.0096 | 0.0037 | 0.6266 | 0.1983 | 0.7011 | 8209.1336 | 34.37 | 9.5472 | 9097.6403 | 38.09 | 10.5806 | 11925.5758 | 49.93 | 13.8694 | -21.1
15 | 95.7301 | 2.4232 | 0.7371 | 0.1114 | 0.1062 | 0.0015 | 0.0192 | 0.0134 | 0.01 | 0.0054 | 0.6406 | 0.2019 | 0.7016 | 8211.522 | 34.38 | 9.55 | 9100.0288 | 38.1 | 10.5833 | 11923.1873 | 49.92 | 13.8667 | -21.9
16 | [13 empty] | 8211.522 | 34.38 | 9.55 | 9100.0288 | 38.1 | 10.5833 | 11923.1873 | 49.92 | 13.8667
17 | [13 empty] | 8211.522 | 34.38 | 9.55 | 9100.0288 | 38.1 | 10.5833 | 11923.1873 | 49.92 | 13.8667
18 | 95.8033 | 2.3644 | 0.7321 | 0.1098 | 0.1051 | 0.0015 | 0.019 | 0.0133 | 0.0101 | 0.0045 | 0.6427 | 0.1942 | 0.701 | 8206.7451 | 34.36 | 9.5444 | 9095.2519 | 38.08 | 10.5778 | 11923.1873 | 49.92 | 13.8667 | -21.6
19 | 95.7377 | 2.4108 | 0.7425 | 0.1123 | 0.1081 | 0.0014 | 0.0194 | 0.0136 | 0.0095 | 0.0045 | 0.6396 | 0.2006 | 0.7016 | 8211.522 | 34.38 | 9.55 | 9102.4172 | 38.11 | 10.5861 | 11925.5758 | 49.93 | 13.8694 | -20.8
20 | 95.7747 | 2.3782 | 0.737 | 0.1124 | 0.1085 | 0.0014 | 0.0195 | 0.0137 | 0.0096 | 0.0052 | 0.6424 | 0.1974 | 0.7013 | 8209.1336 | 34.37 | 9.5472 | 9097.6403 | 38.09 | 10.5806 | 11923.1873 | 49.92 | 13.8667 | -20.4
21 | 95.8476 | 2.3308 | 0.7222 | 0.1091 | 0.1055 | 0.0015 | 0.0189 | 0.0135 | 0.0096 | 0.0052 | 0.6419 | 0.1942 | 0.7007 | 8204.3567 | 34.35 | 9.5417 | 9092.8634 | 38.07 | 10.575 | 11920.7989 | 49.91 | 13.8639 | -20.4
22 | 95.9208 | 2.2918 | 0.7051 | 0.1066 | 0.1026 | 0.0014 | 0.0183 | 0.0129 | 0.0087 | 0.0043 | 0.6376 | 0.1899 | 0.7 | 8197.1913 | 34.32 | 9.5333 | 9085.698 | 38.04 | 10.5667 | 11918.4104 | 49.9 | 13.8611 | -21.4
23 | [13 empty] | 8197.1913 | 34.32 | 9.5333 | 9085.698 | 38.04 | 10.5667 | 11918.4104 | 49.9 | 13.8611
24 | [13 empty] | 8197.1913 | 34.32 | 9.5333 | 9085.698 | 38.04 | 10.5667 | 11918.4104 | 49.9 | 13.8611
25 | 96.8677 | 2.3166 | 0.7171 | 0.108 | 0.1039 | 0.0014 | 0.0185 | 0.013 | 0.0089 | 0.0069 | 0.6456 | 0.1924 | 0.7005 | 8199.5797 | 34.33 | 9.5361 | 9088.0865 | 38.05 | 10.5694 | 11918.4104 | 49.9 | 13.8611 | -22.1
26 | 95.789 | 2.3741 | 0.7291 | 0.1101 | 0.106 | 0.0015 | 0.0187 | 0.0132 | 0.0093 | 0.0069 | 0.6474 | 0.1947 | 0.7011 | 8206.7451 | 34.36 | 9.5444 | 9095.2519 | 38.08 | 10.5778 | 11920.7989 | 49.91 | 13.8639 | -21.6
27 | 95.8138 | 2.3549 | 0.7289 | 0.1118 | 0.1083 | 0.0014 | 0.0196 | 0.0138 | 0.0097 | 0.0047 | 0.6383 | 0.1948 | 0.701 | 8206.7451 | 34.36 | 9.5444 | 9095.2519 | 38.08 | 10.5778 | 11923.1873 | 49.92 | 13.8667 | -21.9
28 | 95.8388 | 2.3444 | 0.7232 | 0.1104 | 0.1063 | 0.0015 | 0.0192 | 0.0136 | 0.0095 | 0.0043 | 0.6313 | 0.1975 | 0.7008 | 8206.7451 | 34.36 | 9.5444 | 9095.2519 | 38.08 | 10.5778 | 11923.1873 | 49.92 | 13.8667 | -21.5 |  | <0,001 | <0,001
29 | 95.8488 | 2.3445 | 0.7203 | 0.1092 | 0.1047 | 0.0014 | 0.0185 | 0.013 | 0.009 | 0.0041 | 0.6288 | 0.1977 | 0.7007 | 8204.3567 | 34.35 | 9.5417 | 9092.8634 | 38.07 | 10.575 | 11923.1873 | 49.92 | 13.8667 | -20.9
30 | [13 empty] | 8204.3567 | 34.35 | 9.5417 | 9092.8634 | 38.07 | 10.575 | 11923.1873 | 49.92 | 13.8667
31 | [13 empty] | 8204.3567 | 34.35 | 9.5417 | 9092.8634 | 38.07 | 10.575 | 11923.1873 | 49.92 | 13.8667
Рівень одоризації відповідає чинним нормативним документам | [13 empty] | 8202.3265 | 34.3415 | 9.5393 | 9090.666 | 38.0608 | 10.5724
Середньозважене значення теплоти згоряння:
| Начальник Золотоніського ЛВУМГ | [8 empty] | Коваль В.М. | [10 empty] | 2019-04-01
|  | Підрозділу підприємства, якому підпорядкована лабораторія | [8 empty] | прізвище | [5 empty] | підпис |  |  |  | дата
| Начальник ВХАЛ | [8 empty] | Куліш Т.В. | [10 empty] | 2019-04-01
|  | Лабораторія, де здійснювалось вимірювання газу | [8 empty] | прізвище | [5 empty] | підпис |  |  |  | дата

## додаток
Додаток до Паспорту фізико-хімічних показників природного газу. Маршрут №840
Область | ГРС, прямий споживач | Cередньозважене значення вищої теплоти згоряння
|  | ккал/м³ | МДж/м³ | кВт*год./м³
Маршрут №840 |  | 9090.666 | 38.0608 | 10.5724
Київська | Гейсиха П | 9090.7377 | 38.0611 | 10.5725
Київська | Медвин П | 9090.666 | 38.0608 | 10.5724
Київська | Юшків Ріг П | 9090.5705 | 38.0604 | 10.5723
Черкаська | Пальміра (Привітне) П | 9090.7138 | 38.061 | 10.5725
Начальник Золотоніського ЛВУМГ |  | Коваль В.М. |  |  | 2019-04-01
Підрозділу підприємства, якому підпорядкована лабораторія |  | прізвище |  | підпис | дата
Начальник ВХАЛ |  | Куліш Т.В. |  |  | 2019-04-01
Лабораторія, де здійснювалось вимірювання газу |  | прізвище |  | підпис | дата