## паспорт
АТ "Укртрансгаз" | [5 empty] | ПАСПОРТ ФІЗИКО-ХІМІЧНИХ ПОКАЗНИКІВ ПРИРОДНОГО ГАЗУ №843 | [18 empty] | Маршрут №843
Філія "УМГ "Черкаситрансгаз" | [5 empty] | переданого Кременчуцьким ЛВУМГ та прийнятого ПАТ "Черкасигаз", ВАТ "Кіровоградгаз"
Олександрівський п/м Кременчуцьке ЛВУМГ
Вимірювальна хіміко-аналітична лабораторія
по газопроводу "Союз"
Свідоцтво № 41/18 чинне до 07.08.2020 р. | [20 empty] | за період з 01.03.2019р. по 31.03.2019р.
Число місяця | Компонентний склад, % мол. | [11 empty] | Фізико-хімічні показники газу обчислені на основі компонентного складу, 101,325 кПа | [9 empty] | Температура точки роси вологи (Р = 3.92 МПа), °С | Температура точки роси вуглеводнів, °С | Масова концентрація сірководню, г/м3 | Масова концентрація меркаптанової сірки, г/м3 | Маса механічних домішок, г/м3
[13 empty] | Густина абсолютна, кг/м3,при 20 ºС, | Температура вимірювання/згоряння при 20/25°С
| метан, С1 | етан, С2 | пропан, С3 | ізо-бутан, і-С4 | н-бутан, н-С4 | нео-пентан, нео-С5 | ізо-пентан, і-С5 | н-пентан, н-С5 | гексани та вищі, С6+ | кисень, О2 | азот, N2 | діоксид вуглецю, CО2 |  | Теплота згоряння нижча |  |  | Теплота згоряння вища |  |  | Число Воббе вище
[14 empty] | ккал/м3 | МДж/м3 | кВт⋅год/м3 | ккал/м3 | МДж/м3 | кВт⋅год/м3 | ккал/м3 | МДж/м3 | кВт⋅год/м3
1 | 96.5081 | 1.8737 | 0.5535 | 0.0823 | 0.0799 | 0.0067 | 0.0106 | 0.0076 | 0.0028 | 0.0107 | 0.7265 | 0.1376 | 0.6945 | 8137.7425 | 34.0711 | 9.4642 | 9025.7238 | 37.7889 | 10.4969 | 11886.1184 | 49.7648 | 13.8236 | -17.7
2 | [13 empty] | 8137.7425 | 34.0711 | 9.4642 | 9025.7238 | 37.7889 | 10.4969 | 11886.1184 | 49.7648 | 13.8236
3 | [13 empty] | 8137.7425 | 34.0711 | 9.4642 | 9025.7238 | 37.7889 | 10.4969 | 11886.1184 | 49.7648 | 13.8236
4 | 96.4682 | 1.9094 | 0.571 | 0.0881 | 0.086 | 0.0046 | 0.0105 | 0.0085 | 0.0021 | 0.0089 | 0.7013 | 0.1414 | 0.695 | 8145.6722 | 34.1043 | 9.4734 | 9034.2745 | 37.8247 | 10.5069 | 11893.2599 | 49.7947 | 13.8319 | -17.6
5 | 96.5496 | 1.8668 | 0.5609 | 0.0858 | 0.0831 | 0.0041 | 0.0106 | 0.0083 | 0.003 | 0.0076 | 0.6822 | 0.138 | 0.6944 | 8142.8538 | 34.0925 | 9.4701 | 9031.3367 | 37.8124 | 10.5034 | 11894.4542 | 49.7997 | 13.8333 | -16.2
6 | 96.5167 | 1.8885 | 0.5655 | 0.0871 | 0.0838 | 0.0053 | 0.0109 | 0.0083 | 0.0025 | 0.0082 | 0.6826 | 0.1406 | 0.6947 | 8145.0512 | 34.1017 | 9.4727 | 9033.7013 | 37.8223 | 10.5062 | 11895.2185 | 49.8029 | 13.8341 | -16.9
7 | 96.1211 | 2.1535 | 0.6464 | 0.0983 | 0.0943 | 0.0061 | 0.0121 | 0.0095 | 0.0031 | 0.0081 | 0.6781 | 0.1694 | 0.698 | 8174.7159 | 34.2259 | 9.5072 | 9065.3961 | 37.955 | 10.5431 | 11908.7849 | 49.8597 | 13.8499 | -18.3
8 | [13 empty] | 8174.7159 | 34.2259 | 9.5072 | 9065.3961 | 37.955 | 10.5431 | 11908.7849 | 49.8597 | 13.8499
9 | [13 empty] | 8174.7159 | 34.2259 | 9.5072 | 9065.3961 | 37.955 | 10.5431 | 11908.7849 | 49.8597 | 13.8499
10 | [13 empty] | 8174.7159 | 34.2259 | 9.5072 | 9065.3961 | 37.955 | 10.5431 | 11908.7849 | 49.8597 | 13.8499
11 | 96.1154 | 2.152 | 0.6481 | 0.1009 | 0.0983 | 0.0067 | 0.0139 | 0.011 | 0.0027 | 0.0077 | 0.6735 | 0.1698 | 0.6981 | 8177.2954 | 34.2367 | 9.5102 | 9068.1667 | 37.9666 | 10.5463 | 11910.839 | 49.8683 | 13.8523 | -17.9
12 | 96.4007 | 1.9547 | 0.5829 | 0.0892 | 0.085 | 0.0146 | 0.0105 | 0.0084 | 0.0017 | 0.0077 | 0.6959 | 0.1487 | 0.6957 | 8152.2405 | 34.1318 | 9.4811 | 9041.3205 | 37.8542 | 10.5151 | 11896.7471 | 49.8093 | 13.8359 | -15.4
13 | 96.2224 | 2.0697 | 0.6233 | 0.0954 | 0.0904 | 0.0081 | 0.0106 | 0.009 | 0.0035 | 0.0087 | 0.6967 | 0.1622 | 0.6971 | 8164.5649 | 34.1834 | 9.4954 | 9054.457 | 37.9092 | 10.5303 | 11901.7151 | 49.8301 | 13.8417 | -17.2
14 | 96.2591 | 2.0592 | 0.6173 | 0.0917 | 0.0965 | 0.0007 | 0.0114 | 0.0084 | 0.0034 | 0.0077 | 0.6818 | 0.1628 | 0.6968 | 8162.9647 | 34.1767 | 9.4935 | 9052.7851 | 37.9022 | 10.5284 | 11902.4316 | 49.8331 | 13.8425 | -19.2
15 | 96.2571 | 2.0691 | 0.6213 | 0.0908 | 0.0891 | 0.0049 | 0.0109 | 0.0084 | 0.0034 | 0.0077 | 0.6736 | 0.1637 | 0.6968 | 8164.0872 | 34.1814 | 9.4948 | 9054.0271 | 37.9074 | 10.5298 | 11903.8886 | 49.8392 | 13.8442 | -16.1
16 | [13 empty] | 8164.0872 | 34.1814 | 9.4948 | 9054.0271 | 37.9074 | 10.5298 | 11903.8886 | 49.8392 | 13.8442
17 | [13 empty] | 8164.0872 | 34.1814 | 9.4948 | 9054.0271 | 37.9074 | 10.5298 | 11903.8886 | 49.8392 | 13.8442
18 | 96.3444 | 1.9995 | 0.6101 | 0.0891 | 0.0855 | 0.0056 | 0.0107 | 0.0088 | 0.0028 | 0.0078 | 0.6792 | 0.1565 | 0.6961 | 8157.4951 | 34.1538 | 9.4872 | 9046.9572 | 37.8778 | 10.5216 | 11900.4731 | 49.8249 | 13.8403 | -17.8
19 | 96.279 | 2.0467 | 0.6222 | 0.0937 | 0.0912 | 0.0009 | 0.0097 | 0.0087 | 0.0023 | 0.0076 | 0.68 | 0.158 | 0.6966 | 8162.1526 | 34.1733 | 9.4926 | 9051.9491 | 37.8987 | 10.5274 | 11902.981 | 49.8354 | 13.8432 | -16.3
20 | 96.2745 | 2.0325 | 0.6148 | 0.0928 | 0.0926 | 0.0128 | 0.0107 | 0.0086 | 0.0037 | 0.0085 | 0.6928 | 0.1557 | 0.6968 | 8163.0602 | 34.1771 | 9.4936 | 9052.9045 | 37.9027 | 10.5285 | 11902.36 | 49.8328 | 13.8424 | -17.5
21 | 96.3129 | 2.0076 | 0.61 | 0.0951 | 0.0943 | 0.0104 | 0.0107 | 0.0081 | 0.0025 | 0.0084 | 0.6872 | 0.1528 | 0.6965 | 8161.2211 | 34.1694 | 9.4915 | 9050.946 | 37.8945 | 10.5263 | 11902.36 | 49.8328 | 13.8424 | -17.4
22 | 96.3567 | 1.9773 | 0.6018 | 0.0918 | 0.0893 | 0.0116 | 0.0102 | 0.0084 | 0.0034 | 0.0085 | 0.6893 | 0.1517 | 0.6961 | 8157.2085 | 34.1526 | 9.4868 | 9046.6467 | 37.8765 | 10.5213 | 11899.876 | 49.8224 | 13.8396 | -17.5
23 | [13 empty] | 8157.2085 | 34.1526 | 9.4868 | 9046.6467 | 37.8765 | 10.5213 | 11899.876 | 49.8224 | 13.8396
24 | [13 empty] | 8157.2085 | 34.1526 | 9.4868 | 9046.6467 | 37.8765 | 10.5213 | 11899.876 | 49.8224 | 13.8396
25 | 96.3498 | 1.9946 | 0.5964 | 0.0903 | 0.0877 | 0.006 | 0.0117 | 0.0101 | 0.0023 | 0.0083 | 0.6881 | 0.1547 | 0.696 | 8156.0381 | 34.1477 | 9.4855 | 9045.4047 | 37.8713 | 10.5198 | 11898.8728 | 49.8182 | 13.8384 | -17.3
26 | 96.3886 | 1.9756 | 0.595 | 0.0889 | 0.0855 | 0.006 | 0.0128 | 0.01 | 0.0029 | 0.0076 | 0.6743 | 0.1528 | 0.6958 | 8155.7515 | 34.1465 | 9.4851 | 9045.142 | 37.8702 | 10.5195 | 11900.6164 | 49.8255 | 13.8404 | -16.8
27 | 96.3231 | 2.0097 | 0.6028 | 0.0918 | 0.0893 | 0.0098 | 0.0109 | 0.009 | 0.0025 | 0.0079 | 0.6876 | 0.1556 | 0.6963 | 8158.8804 | 34.1596 | 9.4888 | 9048.4381 | 37.884 | 10.5233 | 11900.5209 | 49.8251 | 13.8403 | -17.3 |  | < 0,001 | < 0,001 | відсутні
28 | 96.3708 | 1.9717 | 0.5939 | 0.0915 | 0.0883 | 0.0041 | 0.0108 | 0.0089 | 0.0026 | 0.0083 | 0.69 | 0.1591 | 0.6959 | 8153.2198 | 34.1359 | 9.4822 | 9042.3475 | 37.8585 | 10.5163 | 11896.1739 | 49.8069 | 13.8353 | -17.3
29 | 96.301 | 2.0249 | 0.6092 | 0.089 | 0.0866 | 0.0051 | 0.011 | 0.0092 | 0.0032 | 0.0078 | 0.6901 | 0.1629 | 0.6964 | 8157.925 | 34.1556 | 9.4877 | 9047.3872 | 37.8796 | 10.5221 | 11898.4429 | 49.8164 | 13.8379 | -16.7
30 | [13 empty] | 8157.925 | 34.1556 | 9.4877 | 9047.3872 | 37.8796 | 10.5221 | 11898.4429 | 49.8164 | 13.8379
31 | [13 empty] | 8157.925 | 34.1556 | 9.4877 | 9047.3872 | 37.8796 | 10.5221 | 11898.4429 | 49.8164 | 13.8379
Рівень одоризації відповідає чинним нормативним документам | [13 empty] | 8157.1607 | 34.1524 | 9.4868 | 9046.599 | 37.8763 | 10.5212
Середньозважене значення теплоти згоряння:
| Начальник Кременчуцького ЛВУМГ | [8 empty] | Кучерук В.М. | [10 empty] | 2019-04-01
|  | Підрозділу підприємства, якому підпорядкована лабораторія | [8 empty] | прізвище | [5 empty] | підпис |  |  |  | дата
| Начальник ВХАЛ | [8 empty] | Нечипоренко А.О. | [10 empty] | 2019-04-01
|  | Лабораторія, де здійснювалось вимірювання газу | [8 empty] | прізвище | [5 empty] | підпис |  |  |  | дата
| Інженер групи метрології | [8 empty] | Ульяненко Д.В. | [10 empty] | 2019-04-01
|  | Підрозділу, відповідального за облік газу за маршрутом | [8 empty] | прізвище | [5 empty] | підпис |  |  |  | дата

## додаток
Додаток до Паспорту фізико-хімічних показників природного газу. Маршрут №843
Область | ГРС, прямий споживач | Cередньозважене значення вищої теплоти згоряння
|  | ккал/м³ | МДж/м³ | кВт*год./м³
Маршрут №843 |  | 9046.599 | 37.8763 | 10.5212
Кіровоградська | Іванківці С | 9046.9572 | 37.8778 | 10.5216
Кіровоградська | Бовтишка Польова С (КС Олександрівка) | 9045.7391 | 37.8727 | 10.5202
Кіровоградська | ВРТП "УГЕС" КС Олександрівка С | 9045.9063 | 37.8734 | 10.5204
Кіровоградська | Красносілка С | 9046.6467 | 37.8765 | 10.5213
Кіровоградська | Красносілля С | 9046.6945 | 37.8767 | 10.5213
Кіровоградська | Олександрівка С | 9046.599 | 37.8763 | 10.5212
Черкаська | Кам`янка С | 9046.6467 | 37.8765 | 10.5213
Черкаська | Чигирин С | 9046.4318 | 37.8756 | 10.521
Начальник Кременчуцького ЛВУМГ |  | Кучерук В.М. |  |  | 2019-04-01
Підрозділу підприємства, якому підпорядкована лабораторія |  | прізвище |  | підпис |  | дата
Начальник ВХАЛ |  | Нечипоренко А.О. |  |  | 2019-04-01
Лабораторія, де здійснювалось вимірювання газу |  | прізвище |  | підпис |  | дата
Інженер групи метрології |  | Ульяненко Д.В. |  |  | 2019-04-01
Підрозділу, відповідального за облік газу за маршрутом |  | прізвище |  | підпис |  | дата