## паспорт
АТ "Укртрансгаз" | [5 empty] | ПАСПОРТ ФІЗИКО-ХІМІЧНИХ ПОКАЗНИКІВ ПРИРОДНОГО ГАЗУ №847 | [18 empty] | Маршрут №847
Філія "УМГ "Черкаситрансгаз" | [5 empty] | переданого Кременчуцьким ЛВУМГ та прийнятого ВАТ "Кіровоградгаз" , АГНКС Кропивницький 1, АГНКС Олександрія
Олександрівський п/м Кременчуцьке ЛВУМГ
Вимірювальна хіміко-аналітична лабораторія
по газопроводу відводу "Кременчук-Кіровоград"
Свідоцтво № 41/18 чинне до 07.08.2020 р. | [20 empty] | за період з 01.03.2019р. по 31.03.2019р.
Число місяця | Компонентний склад, % мол. | [11 empty] | Фізико-хімічні показники газу обчислені на основі компонентного складу, 101,325 кПа | [9 empty] | Температура точки роси вологи (Р = 3.92 МПа), °С | Температура точки роси вуглеводнів, °С | Масова концентрація сірководню, г/м3 | Масова концентрація меркаптанової сірки, г/м3 | Маса механічних домішок, г/м3
[13 empty] | Густина абсолютна, кг/м3,при 20 ºС, | Температура вимірювання/згоряння при 20/25°С
| метан, С1 | етан, С2 | пропан, С3 | ізо-бутан, і-С4 | н-бутан, н-С4 | нео-пентан, нео-С5 | ізо-пентан, і-С5 | н-пентан, н-С5 | гексани та вищі, С6+ | кисень, О2 | азот, N2 | діоксид вуглецю, CО2 |  | Теплота згоряння нижча |  |  | Теплота згоряння вища |  |  | Число Воббе вище
[14 empty] | ккал/м3 | МДж/м3 | кВт⋅год/м3 | ккал/м3 | МДж/м3 | кВт⋅год/м3 | ккал/м3 | МДж/м3 | кВт⋅год/м3
1 | [13 empty] | 8205.2882 | 34.3539 | 9.5428 | 9096.6133 | 38.0857 | 10.5794 | 11853.8504 | 49.6297 | 13.786
2 | [13 empty] | 8205.2882 | 34.3539 | 9.5428 | 9096.6133 | 38.0857 | 10.5794 | 11853.8504 | 49.6297 | 13.786
3 | [13 empty] | 8205.2882 | 34.3539 | 9.5428 | 9096.6133 | 38.0857 | 10.5794 | 11853.8504 | 49.6297 | 13.786
4 | 95.3425 | 2.5016 | 0.749 | 0.1127 | 0.1153 | 0.0435 | 0.0537 | 0.0211 | 0.0091 | 0.0077 | 0.7128 | 0.331 | 0.7062 | 8224.3242 | 34.4336 | 9.5649 | 9117.9422 | 38.175 | 10.6042 | 11907.8057 | 49.8556 | 13.8488 | -14.6
5 | [13 empty] | 8224.3242 | 34.4336 | 9.5649 | 9117.9422 | 38.175 | 10.6042 | 11907.8057 | 49.8556 | 13.8488
6 | [13 empty] | 8224.3242 | 34.4336 | 9.5649 | 9117.9422 | 38.175 | 10.6042 | 11907.8057 | 49.8556 | 13.8488
7 | [13 empty] | 8224.3242 | 34.4336 | 9.5649 | 9117.9422 | 38.175 | 10.6042 | 11907.8057 | 49.8556 | 13.8488
8 | [13 empty] | 8224.3242 | 34.4336 | 9.5649 | 9117.9422 | 38.175 | 10.6042 | 11907.8057 | 49.8556 | 13.8488
9 | [13 empty] | 8224.3242 | 34.4336 | 9.5649 | 9117.9422 | 38.175 | 10.6042 | 11907.8057 | 49.8556 | 13.8488
10 | [13 empty] | 8224.3242 | 34.4336 | 9.5649 | 9117.9422 | 38.175 | 10.6042 | 11907.8057 | 49.8556 | 13.8488
11 | [13 empty] | 8224.3242 | 34.4336 | 9.5649 | 9117.9422 | 38.175 | 10.6042 | 11907.8057 | 49.8556 | 13.8488
12 | 90.8647 | 4.2664 | 1.201 | 0.1449 | 0.2385 | 0.0349 | 0.1083 | 0.0524 | 0.0283 | 0.0064 | 1.3743 | 1.6799 | 0.746 | 8284.5133 | 34.6856 | 9.6349 | 9176.1967 | 38.4189 | 10.6719 | 11659.6448 | 48.8166 | 13.5602 | -15.6
13 | [13 empty] | 8284.5133 | 34.6856 | 9.6349 | 9176.1967 | 38.4189 | 10.6719 | 11659.6448 | 48.8166 | 13.5602
14 | [13 empty] | 8284.5133 | 34.6856 | 9.6349 | 9176.1967 | 38.4189 | 10.6719 | 11659.6448 | 48.8166 | 13.5602
15 | [13 empty] | 8284.5133 | 34.6856 | 9.6349 | 9176.1967 | 38.4189 | 10.6719 | 11659.6448 | 48.8166 | 13.5602
16 | [13 empty] | 8284.5133 | 34.6856 | 9.6349 | 9176.1967 | 38.4189 | 10.6719 | 11659.6448 | 48.8166 | 13.5602
17 | [13 empty] | 8284.5133 | 34.6856 | 9.6349 | 9176.1967 | 38.4189 | 10.6719 | 11659.6448 | 48.8166 | 13.5602
18 | [13 empty] | 8284.5133 | 34.6856 | 9.6349 | 9176.1967 | 38.4189 | 10.6719 | 11659.6448 | 48.8166 | 13.5602
19 | 90.8498 | 4.2711 | 1.1769 | 0.1334 | 0.2307 | 0.0373 | 0.1118 | 0.0575 | 0.0637 | 0.0082 | 1.4564 | 1.6032 | 0.7462 | 8291.2966 | 34.714 | 9.6428 | 9183.4338 | 38.4492 | 10.6803 | 11667.049 | 48.8476 | 13.5688 | -15.4
20 | [13 empty] | 8291.2966 | 34.714 | 9.6428 | 9183.4338 | 38.4492 | 10.6803 | 11667.049 | 48.8476 | 13.5688
21 | [13 empty] | 8291.2966 | 34.714 | 9.6428 | 9183.4338 | 38.4492 | 10.6803 | 11667.049 | 48.8476 | 13.5688
22 | [13 empty] | 8291.2966 | 34.714 | 9.6428 | 9183.4338 | 38.4492 | 10.6803 | 11667.049 | 48.8476 | 13.5688
23 | [13 empty] | 8291.2966 | 34.714 | 9.6428 | 9183.4338 | 38.4492 | 10.6803 | 11667.049 | 48.8476 | 13.5688
24 | [13 empty] | 8291.2966 | 34.714 | 9.6428 | 9183.4338 | 38.4492 | 10.6803 | 11667.049 | 48.8476 | 13.5688
25 | [13 empty] | 8291.2966 | 34.714 | 9.6428 | 9183.4338 | 38.4492 | 10.6803 | 11667.049 | 48.8476 | 13.5688
26 | 90.9315 | 4.2128 | 1.1604 | 0.1464 | 0.2407 | 0.0383 | 0.1144 | 0.0579 | 0.06 | 0.0072 | 1.4323 | 1.5981 | 0.7459 | 8292.1564 | 34.7176 | 9.6438 | 9184.4369 | 38.4534 | 10.6815 | 11670.9183 | 48.8638 | 13.5733 | -14.6 |  | < 0,001 | < 0,001 | відсутні
27 | [13 empty] | 8292.1564 | 34.7176 | 9.6438 | 9184.4369 | 38.4534 | 10.6815 | 11670.9183 | 48.8638 | 13.5733
28 | [13 empty] | 8292.1564 | 34.7176 | 9.6438 | 9184.4369 | 38.4534 | 10.6815 | 11670.9183 | 48.8638 | 13.5733
29 | [13 empty] | 8292.1564 | 34.7176 | 9.6438 | 9184.4369 | 38.4534 | 10.6815 | 11670.9183 | 48.8638 | 13.5733
30 | [13 empty] | 8292.1564 | 34.7176 | 9.6438 | 9184.4369 | 38.4534 | 10.6815 | 11670.9183 | 48.8638 | 13.5733
31 | [13 empty] | 8292.1564 | 34.7176 | 9.6438 | 9184.4369 | 38.4534 | 10.6815 | 11670.9183 | 48.8638 | 13.5733
Рівень одоризації відповідає чинним нормативним документам | [13 empty] | 8260.175 | 34.5837 | 9.6066 | 9152.5271 | 38.3198 | 10.6444
Середньозважене значення теплоти згоряння:
| Начальник Кременчуцького ЛВУМГ | [8 empty] | Кучерук В.М. | [10 empty] | 2019-04-01
|  | Підрозділу підприємства, якому підпорядкована лабораторія | [8 empty] | прізвище | [5 empty] | підпис |  |  |  | дата
| Начальник ВХАЛ | [8 empty] | Нечипоренко А.О. | [10 empty] | 2019-04-01
|  | Лабораторія, де здійснювалось вимірювання газу | [8 empty] | прізвище | [5 empty] | підпис |  |  |  | дата
| Інженер групи метрології | [8 empty] | Ульяненко Д.В. | [10 empty] | 2019-04-01
|  | Підрозділу, відповідального за облік газу за маршрутом | [8 empty] | прізвище | [5 empty] | підпис |  |  |  | дата

## додаток
Додаток до Паспорту фізико-хімічних показників природного газу. Маршрут №847
Область | ГРС, прямий споживач | Cередньозважене значення вищої теплоти згоряння
|  | ккал/м³ | МДж/м³ | кВт*год./м³
Маршрут №847 |  | 9152.5271 | 38.3198 | 10.6444
Кіровоградська | АГНКС Олександрія ( РВУ "Харківавтогаз" ) ДКК | 9157.5668 | 38.3409 | 10.6503
Кіровоградська | Богданівка ДКК | 9152.5032 | 38.3197 | 10.6444
Кіровоградська | В.Северинка ДКК | 9152.5032 | 38.3197 | 10.6444
Кіровоградська | Веселівка ДКК | 9154.0796 | 38.3263 | 10.6462
Кіровоградська | Ворошилівка ДКК | 9152.6704 | 38.3204 | 10.6446
Кіровоградська | Григор`ївка ДКК | 9152.6943 | 38.3205 | 10.6446
Кіровоградська | Дмитровка ДКК | 9152.5032 | 38.3197 | 10.6444
Кіровоградська | Знам`янка ДКК | 9151.6673 | 38.3162 | 10.6434
Кіровоградська | Казарня ДКК | 9159.2865 | 38.3481 | 10.6523
Кіровоградська | Константинівка ДКК | 9151.93 | 38.3173 | 10.6437
Кіровоградська | Кропивницький ГРС-1, лінія на АНГКС, Обознівку | 9154.3423 | 38.3274 | 10.6465
Кіровоградська | Озера ДКК | 9151.2374 | 38.3144 | 10.6429
Кіровоградська | Олександрія ДКК, місто | 9152.5271 | 38.3198 | 10.6444
Начальник Кременчуцького ЛВУМГ |  | Кучерук В.М. |  |  | 2019-04-01
Підрозділу підприємства, якому підпорядкована лабораторія |  | прізвище |  | підпис |  | дата
Начальник ВХАЛ |  | Нечипоренко А.О. |  |  | 2019-04-01
Лабораторія, де здійснювалось вимірювання газу |  | прізвище |  | підпис |  | дата
Інженер групи метрології |  | Ульяненко Д.В. |  |  | 2019-04-01
Підрозділу, відповідального за облік газу за маршрутом |  | прізвище |  | підпис |  | дата