## паспорт
АТ "Укртрансгаз" | [5 empty] | ПАСПОРТ ФІЗИКО-ХІМІЧНИХ ПОКАЗНИКІВ ПРИРОДНОГО ГАЗУ №602 | [18 empty] | Маршрут №602
Філія "УМГ "Харківтрансгаз" | [5 empty] | переданого Харківським ЛВУМГ та прийнятого ПАТ "Луганськгаз"
п/м КС Борова Харківське ЛВУМГ
Вимірювальна хіміко-аналітична лабораторія
по газопроводу "Новопсков-Шебелинка"
Свідоцтво № 100-037/2013 дійсне до 24.10.2017 р. | [20 empty] | за період з 01.03.2019р. по 30.03.2019р.
Число місяця | Компонентний склад, % мол. | [11 empty] | Фізико-хімічні показники газу обчислені на основі компонентного складу, 101,325 кПа | [9 empty] | Температура точки роси вологи (Р = 3.92 МПа), °С | Температура точки роси вуглеводнів, °С | Масова концентрація сірководню, г/м3 | Масова концентрація меркаптанової сірки, г/м3 | Маса механічних домішок, г/м3
[13 empty] | Густина абсолютна, кг/м3,при 20 ºС, | Температура вимірювання/згоряння при 20/25°С
| метан, С1 | етан, С2 | пропан, С3 | ізо-бутан, і-С4 | н-бутан, н-С4 | нео-пентан, нео-С5 | ізо-пентан, і-С5 | н-пентан, н-С5 | гексани та вищі, С6+ | кисень, О2 | азот, N2 | діоксид вуглецю, CО2 |  | Теплота згоряння нижча |  |  | Теплота згоряння вища |  |  | Число Воббе вище
[14 empty] | ккал/м3 | МДж/м3 | кВт⋅год/м3 | ккал/м3 | МДж/м3 | кВт⋅год/м3 | ккал/м3 | МДж/м3 | кВт⋅год/м3
1 | 86.9875 | 4.1028 | 2.5937 | 0.4581 | 0.7169 | 0.0054 | 0.1547 | 0.1086 | 0.0982 | 0.0045 | 3.872 | 0.8976 | 0.7824 | 8495.7487 | 35.57 | 9.8806 | 9392.8061 | 39.3258 | 10.9238 | 11653.9602 | 48.7928 | 13.5536
2 | [13 empty] | 8495.7487 | 35.57 | 9.8806 | 9392.8061 | 39.3258 | 10.9238 | 11653.9602 | 48.7928 | 13.5536
3 | [13 empty] | 8495.7487 | 35.57 | 9.8806 | 9392.8061 | 39.3258 | 10.9238 | 11653.9602 | 48.7928 | 13.5536
4 | [13 empty] | 8495.7487 | 35.57 | 9.8806 | 9392.8061 | 39.3258 | 10.9238 | 11653.9602 | 48.7928 | 13.5536
5 | 87.4448 | 4.324 | 2.5984 | 0.4647 | 0.7141 | 0.0056 | 0.1489 | 0.101 | 0.0925 | 0.0039 | 3.2939 | 0.8083 | 0.7794 | 8560.2371 | 35.84 | 9.9556 | 9463.0746 | 39.62 | 11.0056 | 11763.1606 | 49.25 | 13.6806 | -9 | -1.6
6 | 86.311 | 4.2685 | 2.7122 | 0.5274 | 0.7961 | 0.0054 | 0.1714 | 0.1108 | 0.1087 | 0.0047 | 4.1075 | 0.8763 | 0.7891 | 8538.7409 | 35.75 | 9.9306 | 9438.569 | 39.5174 | 10.9771 | 11661.1734 | 48.823 | 13.5619
7 | [13 empty] | 8538.7409 | 35.75 | 9.9306 | 9438.569 | 39.5174 | 10.9771 | 11661.1734 | 48.823 | 13.5619
8 | [13 empty] | 8538.7409 | 35.75 | 9.9306 | 9438.569 | 39.5174 | 10.9771 | 11661.1734 | 48.823 | 13.5619
9 | [13 empty] | 8538.7409 | 35.75 | 9.9306 | 9438.569 | 39.5174 | 10.9771 | 11661.1734 | 48.823 | 13.5619
10 | [13 empty] | 8538.7409 | 35.75 | 9.9306 | 9438.569 | 39.5174 | 10.9771 | 11661.1734 | 48.823 | 13.5619
11 | [13 empty] | 8538.7409 | 35.75 | 9.9306 | 9438.569 | 39.5174 | 10.9771 | 11661.1734 | 48.823 | 13.5619
12 | 87.132 | 4.3458 | 2.6613 | 0.4524 | 0.7457 | 0.0063 | 0.2202 | 0.1427 | 0.1044 | 0.0032 | 3.0216 | 1.1644 | 0.7865 | 8596.0639 | 35.99 | 9.9972 | 9503.6784 | 39.79 | 11.0528 | 11760.7721 | 49.24 | 13.6778
13 | 87.3552 | 4.2475 | 2.5177 | 0.432 | 0.6992 | 0.0065 | 0.1969 | 0.132 | 0.1154 | 0.0036 | 2.9582 | 1.3358 | 0.7842 | 8548.2948 | 35.79 | 9.9417 | 9448.7438 | 39.56 | 10.9889 | 11710.6145 | 49.03 | 13.6194 | -8.4 | -1.2
14 | [13 empty] | 8548.2948 | 35.79 | 9.9417 | 9448.7438 | 39.56 | 10.9889 | 11710.6145 | 49.03 | 13.6194
15 | 87.0909 | 4.0977 | 2.1124 | 0.4441 | 0.8486 | 0.0067 | 0.2267 | 0.1554 | 0.1078 | 0.0042 | 3.9741 | 0.9315 | 0.7828 | 8479.0295 | 35.5 | 9.8611 | 9374.7016 | 39.25 | 10.9028 | 11629.4069 | 48.69 | 13.525
16 | [13 empty] | 8479.0295 | 35.5 | 9.8611 | 9374.7016 | 39.25 | 10.9028 | 11629.4069 | 48.69 | 13.525
17 | [13 empty] | 8479.0295 | 35.5 | 9.8611 | 9374.7016 | 39.25 | 10.9028 | 11629.4069 | 48.69 | 13.525
18 | [13 empty] | 8479.0295 | 35.5 | 9.8611 | 9374.7016 | 39.25 | 10.9028 | 11629.4069 | 48.69 | 13.525
19 | 86.5655 | 4.0854 | 2.5482 | 0.4885 | 0.7408 | 0.0064 | 0.2017 | 0.1501 | 0.0894 | 0.0043 | 4.0873 | 1.0322 | 0.7872 | 8490.9717 | 35.55 | 9.875 | 9386.6439 | 39.3 | 10.9167 | 11610.2992 | 48.61 | 13.5028 | -9.4 | -2.2
20 | [13 empty] | 8490.9717 | 35.55 | 9.875 | 9386.6439 | 39.3 | 10.9167 | 11610.2992 | 48.61 | 13.5028
21 | [13 empty] | 8490.9717 | 35.55 | 9.875 | 9386.6439 | 39.3 | 10.9167 | 11610.2992 | 48.61 | 13.5028
22 | [13 empty] | 8490.9717 | 35.55 | 9.875 | 9386.6439 | 39.3 | 10.9167 | 11610.2992 | 48.61 | 13.5028
23 | [13 empty] | 8490.9717 | 35.55 | 9.875 | 9386.6439 | 39.3 | 10.9167 | 11610.2992 | 48.61 | 13.5028
24 | [13 empty] | 8490.9717 | 35.55 | 9.875 | 9386.6439 | 39.3 | 10.9167 | 11610.2992 | 48.61 | 13.5028
25 | 87.0601 | 4.2592 | 2.6992 | 0.4668 | 0.7474 | 0.0064 | 0.1881 | 0.1288 | 0.0823 | 0.0036 | 3.2278 | 1.1301 | 0.7856 | 8567.4024 | 35.87 | 9.9639 | 9470.2399 | 39.65 | 11.0139 | 11727.3337 | 49.1 | 13.6389 | -8.8 | -0.8
26 | [13 empty] | 8567.4024 | 35.87 | 9.9639 | 9470.2399 | 39.65 | 11.0139 | 11727.3337 | 49.1 | 13.6389
27 | 86.7576 | 3.8784 | 2.5536 | 0.5369 | 0.8278 | 0.0065 | 0.2091 | 0.1321 | 0.0945 | 0.0039 | 3.9474 | 1.0523 | 0.7879 | 8512.4679 | 35.64 | 9.9 | 9410.5285 | 39.4 | 10.9444 | 11634.1838 | 48.71 | 13.5306
28 | [13 empty] | 8512.4679 | 35.64 | 9.9 | 9410.5285 | 39.4 | 10.9444 | 11634.1838 | 48.71 | 13.5306
29 | 94.4263 | 2.7785 | 0.678 | 0.0918 | 0.1125 | 0.0064 | 0.0422 | 0.0291 | 0.024 | 0.0039 | 1.5602 | 0.247 | 0.7093 | 8161.3644 | 34.17 | 9.4917 | 9045.0942 | 37.87 | 10.5194 | 11787.0452 | 49.35 | 13.7083
30 | [13 empty] | 8161.3644 | 34.17 | 9.4917 | 9045.0942 | 37.87 | 10.5194 | 11787.0452 | 49.35 | 13.7083
31
Рівень одоризації відповідає чинним нормативним документам | [13 empty] | 8488.1772 | 35.5383 | 9.8718 | 9385.4019 | 39.2948 | 10.9152
Середньозважене значення теплоти згоряння:
| Заступник начальника Харківського ЛВУМГ | [8 empty] | Замковий М.В. | [10 empty] | 2019-04-01
|  | Підрозділу підприємства, якому підпорядкована лабораторія | [8 empty] | прізвище | [5 empty] | підпис |  |  |  | дата
| Начальник лабораторії | [8 empty] | Сипко Е.П. | [10 empty] | 2019-04-01
|  | Лабораторія, де здійснювалось вимірювання газу | [8 empty] | прізвище | [5 empty] | підпис |  |  |  | дата
| Майстер групи газовимірювань та метрології | [8 empty] | Хітун Д.Є. | [10 empty] | 2019-04-01
|  | Підрозділу, відповідального за облік газу за маршрутом | [8 empty] | прізвище | [5 empty] | підпис |  |  |  | дата

## додаток
Додаток до Паспорту фізико-хімічних показників природного газу. Маршрут №602
Область | ГРС, прямий споживач | Cередньозважене значення вищої теплоти згоряння
|  | ккал/м³ | МДж/м³ | кВт*год./м³
Маршрут №602 |  | 9385.4019 | 39.2948 | 10.9152
Луганська | ГРС м.Сватове | 9385.5929 | 39.2956 | 10.9154
Луганська | ГРС с.Коломийчиха | 9385.2347 | 39.2941 | 10.915
Луганська | ГРС с.Коноплянівка | 9383.2284 | 39.2857 | 10.9127
Луганська | ГРС с.Попівка | 9385.0675 | 39.2934 | 10.9148
Заступник начальника Харківського ЛВУМГ |  | Замковий М.В. |  |  | 2019-04-01
Підрозділу підприємства, якому підпорядкована лабораторія |  | прізвище |  | підпис | дата
Начальник лабораторії |  | Сипко Е.П. |  |  | 2019-04-01
Лабораторія, де здійснювалось вимірювання газу |  | прізвище |  | підпис | дата
Майстер групи газовимірювань та метрології |  | Хітун Д.Є. |  |  | 2019-04-01
Підрозділу, відповідального за облік газу за маршрутом |  | прізвище |  | підпис | дата