## паспорт
АТ "Укртрансгаз" | [5 empty] | ПАСПОРТ ФІЗИКО-ХІМІЧНИХ ПОКАЗНИКІВ ПРИРОДНОГО ГАЗУ №627 | [18 empty] | Маршрут №627
Філія "УМГ "Харківтрансгаз" | [5 empty] | переданого Сєвєродонецьким ЛВУМГ та прийнятого ПАТ "Луганськгаз"
Новопсковський п/м Сєвєродонецьке ЛВУМГ
Вимірювальна хіміко-аналітична лабораторія
по газопроводу "Петровськ - Новопсков"
Свідоцтво № LC 054 чинне до 07.12.2022 р. | [20 empty] | за період з 01.03.2019р. по 31.03.2019р.
Число місяця | Компонентний склад, % мол. | [11 empty] | Фізико-хімічні показники газу обчислені на основі компонентного складу, 101,325 кПа | [9 empty] | Температура точки роси вологи (Р = 3.92 МПа), °С | Температура точки роси вуглеводнів, °С | Масова концентрація сірководню, г/м3 | Масова концентрація меркаптанової сірки, г/м3 | Маса механічних домішок, г/м3
[13 empty] | Густина абсолютна, кг/м3,при 20 ºС, | Температура вимірювання/згоряння при 20/25°С
| метан, С1 | етан, С2 | пропан, С3 | ізо-бутан, і-С4 | н-бутан, н-С4 | нео-пентан, нео-С5 | ізо-пентан, і-С5 | н-пентан, н-С5 | гексани та вищі, С6+ | кисень, О2 | азот, N2 | діоксид вуглецю, CО2 |  | Теплота згоряння нижча |  |  | Теплота згоряння вища |  |  | Число Воббе вище
[14 empty] | ккал/м3 | МДж/м3 | кВт⋅год/м3 | ккал/м3 | МДж/м3 | кВт⋅год/м3 | ккал/м3 | МДж/м3 | кВт⋅год/м3
1 | 94.5774 | 2.5785 | 0.6694 | 0.0781 | 0.0904 | 0.0018 | 0.0189 | 0.0136 | 0.0195 | 0.0067 | 1.6035 | 0.3422 | 0.7075 | 8118.3721 | 33.99 | 9.4417 | 8997.3251 | 37.67 | 10.4639 | 11739.276 | 49.15 | 13.6528 | -13.2 | -5.3
2 | [13 empty] | 8118.3721 | 33.99 | 9.4417 | 8997.3251 | 37.67 | 10.4639 | 11739.276 | 49.15 | 13.6528
3 | [13 empty] | 8118.3721 | 33.99 | 9.4417 | 8997.3251 | 37.67 | 10.4639 | 11739.276 | 49.15 | 13.6528
4 | [13 empty] | 8118.3721 | 33.99 | 9.4417 | 8997.3251 | 37.67 | 10.4639 | 11739.276 | 49.15 | 13.6528
5 | [13 empty] | 8118.3721 | 33.99 | 9.4417 | 8997.3251 | 37.67 | 10.4639 | 11739.276 | 49.15 | 13.6528
6 | [13 empty] | 8118.3721 | 33.99 | 9.4417 | 8997.3251 | 37.67 | 10.4639 | 11739.276 | 49.15 | 13.6528
7 | [13 empty] | 8118.3721 | 33.99 | 9.4417 | 8997.3251 | 37.67 | 10.4639 | 11739.276 | 49.15 | 13.6528
8 | [13 empty] | 8118.3721 | 33.99 | 9.4417 | 8997.3251 | 37.67 | 10.4639 | 11739.276 | 49.15 | 13.6528
9 | [13 empty] | 8118.3721 | 33.99 | 9.4417 | 8997.3251 | 37.67 | 10.4639 | 11739.276 | 49.15 | 13.6528
10 | [13 empty] | 8118.3721 | 33.99 | 9.4417 | 8997.3251 | 37.67 | 10.4639 | 11739.276 | 49.15 | 13.6528
11 | [13 empty] | 8118.3721 | 33.99 | 9.4417 | 8997.3251 | 37.67 | 10.4639 | 11739.276 | 49.15 | 13.6528
12 | [13 empty] | 8118.3721 | 33.99 | 9.4417 | 8997.3251 | 37.67 | 10.4639 | 11739.276 | 49.15 | 13.6528
13 | [13 empty] | 8118.3721 | 33.99 | 9.4417 | 8997.3251 | 37.67 | 10.4639 | 11739.276 | 49.15 | 13.6528
14 | [13 empty] | 8118.3721 | 33.99 | 9.4417 | 8997.3251 | 37.67 | 10.4639 | 11739.276 | 49.15 | 13.6528
15 | 93.4177 | 3.1909 | 0.7662 | 0.0801 | 0.0994 | 0.0019 | 0.0223 | 0.0172 | 0.0215 | 0.008 | 1.9354 | 0.4394 | 0.7155 | 8137.4798 | 34.07 | 9.4639 | 9018.8212 | 37.76 | 10.4889 | 11701.0606 | 48.99 | 13.6083 | -14.5 | -3.6
16 | [13 empty] | 8137.4798 | 34.07 | 9.4639 | 9018.8212 | 37.76 | 10.4889 | 11701.0606 | 48.99 | 13.6083
17 | [13 empty] | 8137.4798 | 34.07 | 9.4639 | 9018.8212 | 37.76 | 10.4889 | 11701.0606 | 48.99 | 13.6083
18 | [13 empty] | 8137.4798 | 34.07 | 9.4639 | 9018.8212 | 37.76 | 10.4889 | 11701.0606 | 48.99 | 13.6083
19 | [13 empty] | 8137.4798 | 34.07 | 9.4639 | 9018.8212 | 37.76 | 10.4889 | 11701.0606 | 48.99 | 13.6083
20 | [13 empty] | 8137.4798 | 34.07 | 9.4639 | 9018.8212 | 37.76 | 10.4889 | 11701.0606 | 48.99 | 13.6083
21 | [13 empty] | 8137.4798 | 34.07 | 9.4639 | 9018.8212 | 37.76 | 10.4889 | 11701.0606 | 48.99 | 13.6083
22 | 94.714 | 2.7187 | 0.7013 | 0.0889 | 0.0958 | 0.0031 | 0.0198 | 0.014 | 0.0156 | 0.0074 | 1.3167 | 0.3047 | 0.7071 | 8158.9759 | 34.16 | 9.4889 | 9042.7058 | 37.86 | 10.5167 | 11801.3759 | 49.41 | 13.725 | -13.8 | -8.7
23 | [13 empty] | 8158.9759 | 34.16 | 9.4889 | 9042.7058 | 37.86 | 10.5167 | 11801.3759 | 49.41 | 13.725
24 | [13 empty] | 8158.9759 | 34.16 | 9.4889 | 9042.7058 | 37.86 | 10.5167 | 11801.3759 | 49.41 | 13.725
25 | [13 empty] | 8158.9759 | 34.16 | 9.4889 | 9042.7058 | 37.86 | 10.5167 | 11801.3759 | 49.41 | 13.725
26 | [13 empty] | 8158.9759 | 34.16 | 9.4889 | 9042.7058 | 37.86 | 10.5167 | 11801.3759 | 49.41 | 13.725
27 | [13 empty] | 8158.9759 | 34.16 | 9.4889 | 9042.7058 | 37.86 | 10.5167 | 11801.3759 | 49.41 | 13.725
28 | [13 empty] | 8158.9759 | 34.16 | 9.4889 | 9042.7058 | 37.86 | 10.5167 | 11801.3759 | 49.41 | 13.725
29 | 94.4901 | 2.8254 | 0.7193 | 0.0882 | 0.0981 | 0.0044 | 0.0213 | 0.015 | 0.0192 | 0.0059 | 1.3716 | 0.3415 | 0.7089 | 8163.7529 | 34.18 | 9.4944 | 9045.0942 | 37.87 | 10.5194 | 11791.8221 | 49.37 | 13.7139 | -11.8 | -4.7
30 | [13 empty] | 8163.7529 | 34.18 | 9.4944 | 9045.0942 | 37.87 | 10.5194 | 11791.8221 | 49.37 | 13.7139
31 | [13 empty] | 8163.7529 | 34.18 | 9.4944 | 9045.0942 | 37.87 | 10.5194 | 11791.8221 | 49.37 | 13.7139
Рівень одоризації відповідає чинним нормативним документам | [13 empty] | 8134.948 | 34.0594 | 9.4609 | 9015.6445 | 37.7467 | 10.4852
Середньозважене значення теплоти згоряння:
| Заступник начальника Сєвєродонецького ЛВУМГ | [8 empty] | Шморгун М.А. | [10 empty] | 2019-04-01
|  | Підрозділу підприємства, якому підпорядкована лабораторія | [8 empty] | прізвище | [5 empty] | підпис |  |  |  | дата
| Завідувач ВХАЛ | [8 empty] | Гоцанюк Т.О. | [10 empty] | 2019-04-01
|  | Лабораторія, де здійснювалось вимірювання газу | [8 empty] | прізвище | [5 empty] | підпис |  |  |  | дата
| Начальник служби ГВ і М | [8 empty] | Ісаєв В.С. | [10 empty] | 2019-04-01
|  | Підрозділу, відповідального за облік газу за маршрутом | [8 empty] | прізвище | [5 empty] | підпис |  |  |  | дата

## додаток
Додаток до Паспорту фізико-хімічних показників природного газу. Маршрут №627
Область | ГРС, прямий споживач | Cередньозважене значення вищої теплоти згоряння
|  | ккал/м³ | МДж/м³ | кВт*год./м³
Маршрут №627 |  | 9015.6445 | 37.7467 | 10.4852
Луганська | Кам`янка | 9015.6445 | 37.7467 | 10.4852
Заступник начальника Сєвєродонецького ЛВУМГ |  | Шморгун М.А |  |  | 2019-04-01
Підрозділу підприємства, якому підпорядкована лабораторія |  | прізвище |  | підпис | дата
Завідувач ВХАЛ |  | Гоцанюк Т.О. |  |  | 2019-04-01
Лабораторія, де здійснювалось вимірювання газу |  | прізвище |  | підпис | дата
Начальник служби ГВ і М |  | Ісаєв В.С. |  |  | 2019-04-01
Підрозділу, відповідального за облік газу за маршрутом |  | прізвище |  | підпис | дата