## паспорт
АТ "Укртрансгаз" | [5 empty] | ПАСПОРТ ФІЗИКО-ХІМІЧНИХ ПОКАЗНИКІВ ПРИРОДНОГО ГАЗУ №637 | [18 empty] | Маршрут №637
Філія "УМГ "Харківтрансгаз" | [5 empty] | переданого Сєвєродонецьким ЛВУМГ та прийнятого ПАТ "Луганськгаз"
Новопсковський п/м Сєвєродонецьке ЛВУМГ
Вимірювальна хіміко-аналітична лабораторія
по газопроводу "Новопсков-Рубіжне"
Свідоцтво № LC 054 чинне до 07.12.2022 р. | [20 empty] | за період з 01.03.2019р. по 31.03.2019р.
Число місяця | Компонентний склад, % мол. | [11 empty] | Фізико-хімічні показники газу обчислені на основі компонентного складу, 101,325 кПа | [9 empty] | Температура точки роси вологи (Р = 3.92 МПа), °С | Температура точки роси вуглеводнів, °С | Масова концентрація сірководню, г/м3 | Масова концентрація меркаптанової сірки, г/м3 | Маса механічних домішок, г/м3
[13 empty] | Густина абсолютна, кг/м3,при 20 ºС, | Температура вимірювання/згоряння при 20/25°С
| метан, С1 | етан, С2 | пропан, С3 | ізо-бутан, і-С4 | н-бутан, н-С4 | нео-пентан, нео-С5 | ізо-пентан, і-С5 | н-пентан, н-С5 | гексани та вищі, С6+ | кисень, О2 | азот, N2 | діоксид вуглецю, CО2 |  | Теплота згоряння нижча |  |  | Теплота згоряння вища |  |  | Число Воббе вище
[14 empty] | ккал/м3 | МДж/м3 | кВт⋅год/м3 | ккал/м3 | МДж/м3 | кВт⋅год/м3 | ккал/м3 | МДж/м3 | кВт⋅год/м3
1 | [13 empty] | 8135.0914 | 34.06 | 9.4611 | 9014.0443 | 37.74 | 10.4833 | 11727.3337 | 49.1 | 13.6389
2 | [13 empty] | 8135.0914 | 34.06 | 9.4611 | 9014.0443 | 37.74 | 10.4833 | 11727.3337 | 49.1 | 13.6389
3 | [13 empty] | 8135.0914 | 34.06 | 9.4611 | 9014.0443 | 37.74 | 10.4833 | 11727.3337 | 49.1 | 13.6389
4 | 93.9231 | 3.0098 | 0.7635 | 0.0852 | 0.0983 | 0.0033 | 0.021 | 0.0152 | 0.0165 | 0.0058 | 1.6423 | 0.416 | 0.7125 | 8151.8106 | 34.13 | 9.4806 | 9033.1519 | 37.82 | 10.5056 | 11744.0529 | 49.17 | 13.6583 | -9.5 | -4.4
5 | [13 empty] | 8151.8106 | 34.13 | 9.4806 | 9033.1519 | 37.82 | 10.5056 | 11744.0529 | 49.17 | 13.6583
6 | [13 empty] | 8151.8106 | 34.13 | 9.4806 | 9033.1519 | 37.82 | 10.5056 | 11744.0529 | 49.17 | 13.6583
7 | [13 empty] | 8151.8106 | 34.13 | 9.4806 | 9033.1519 | 37.82 | 10.5056 | 11744.0529 | 49.17 | 13.6583
8 | [13 empty] | 8151.8106 | 34.13 | 9.4806 | 9033.1519 | 37.82 | 10.5056 | 11744.0529 | 49.17 | 13.6583
9 | [13 empty] | 8151.8106 | 34.13 | 9.4806 | 9033.1519 | 37.82 | 10.5056 | 11744.0529 | 49.17 | 13.6583
10 | [13 empty] | 8151.8106 | 34.13 | 9.4806 | 9033.1519 | 37.82 | 10.5056 | 11744.0529 | 49.17 | 13.6583
11 | 94.0738 | 2.9155 | 0.6631 | 0.0706 | 0.0776 | 0.0029 | 0.0159 | 0.0114 | 0.0143 | 0.0075 | 1.8055 | 0.3419 | 0.7098 | 8115.9837 | 33.98 | 9.4389 | 8994.9366 | 37.66 | 10.4611 | 11715.3914 | 49.05 | 13.625 | -9.8 | -6.4
12 | [13 empty] | 8115.9837 | 33.98 | 9.4389 | 8994.9366 | 37.66 | 10.4611 | 11715.3914 | 49.05 | 13.625
13 | [13 empty] | 8115.9837 | 33.98 | 9.4389 | 8994.9366 | 37.66 | 10.4611 | 11715.3914 | 49.05 | 13.625
14 | [13 empty] | 8115.9837 | 33.98 | 9.4389 | 8994.9366 | 37.66 | 10.4611 | 11715.3914 | 49.05 | 13.625
15 | [13 empty] | 8115.9837 | 33.98 | 9.4389 | 8994.9366 | 37.66 | 10.4611 | 11715.3914 | 49.05 | 13.625
16 | [13 empty] | 8115.9837 | 33.98 | 9.4389 | 8994.9366 | 37.66 | 10.4611 | 11715.3914 | 49.05 | 13.625
17 | [13 empty] | 8115.9837 | 33.98 | 9.4389 | 8994.9366 | 37.66 | 10.4611 | 11715.3914 | 49.05 | 13.625
18 | 94.372 | 2.7754 | 0.6937 | 0.0825 | 0.0959 | 0.0024 | 0.0211 | 0.0158 | 0.0229 | 0.0076 | 1.5717 | 0.339 | 0.7092 | 8139.8683 | 34.08 | 9.4667 | 9021.2096 | 37.77 | 10.4917 | 11755.9952 | 49.22 | 13.6722 | -10.5 | -6.9
19 | [13 empty] | 8139.8683 | 34.08 | 9.4667 | 9021.2096 | 37.77 | 10.4917 | 11755.9952 | 49.22 | 13.6722
20 | [13 empty] | 8139.8683 | 34.08 | 9.4667 | 9021.2096 | 37.77 | 10.4917 | 11755.9952 | 49.22 | 13.6722
21 | [13 empty] | 8139.8683 | 34.08 | 9.4667 | 9021.2096 | 37.77 | 10.4917 | 11755.9952 | 49.22 | 13.6722
22 | [13 empty] | 8139.8683 | 34.08 | 9.4667 | 9021.2096 | 37.77 | 10.4917 | 11755.9952 | 49.22 | 13.6722
23 | [13 empty] | 8139.8683 | 34.08 | 9.4667 | 9021.2096 | 37.77 | 10.4917 | 11755.9952 | 49.22 | 13.6722
24 | [13 empty] | 8139.8683 | 34.08 | 9.4667 | 9021.2096 | 37.77 | 10.4917 | 11755.9952 | 49.22 | 13.6722
25 | 94.5518 | 2.7569 | 0.6757 | 0.0863 | 0.0932 | 0.0035 | 0.0184 | 0.013 | 0.0093 | 0.007 | 1.553 | 0.2319 | 0.707 | 8142.2567 | 34.09 | 9.4694 | 9023.5981 | 37.78 | 10.4944 | 11777.4913 | 49.31 | 13.6972 | -11.5 | -5.4
26 | [13 empty] | 8142.2567 | 34.09 | 9.4694 | 9023.5981 | 37.78 | 10.4944 | 11777.4913 | 49.31 | 13.6972
27 | [13 empty] | 8142.2567 | 34.09 | 9.4694 | 9023.5981 | 37.78 | 10.4944 | 11777.4913 | 49.31 | 13.6972
28 | [13 empty] | 8142.2567 | 34.09 | 9.4694 | 9023.5981 | 37.78 | 10.4944 | 11777.4913 | 49.31 | 13.6972
29 | [13 empty] | 8142.2567 | 34.09 | 9.4694 | 9023.5981 | 37.78 | 10.4944 | 11777.4913 | 49.31 | 13.6972
30 | [13 empty] | 8142.2567 | 34.09 | 9.4694 | 9023.5981 | 37.78 | 10.4944 | 11777.4913 | 49.31 | 13.6972
31 | [13 empty] | 8142.2567 | 34.09 | 9.4694 | 9023.5981 | 37.78 | 10.4944 | 11777.4913 | 49.31 | 13.6972
Рівень одоризації відповідає чинним нормативним документам | [13 empty] | 8136.9066 | 34.0676 | 9.4632 | 9017.412 | 37.7541 | 10.4873
Середньозважене значення теплоти згоряння:
| Заступник начальника Сєвєродонецького ЛВУМГ | [8 empty] | Шморгун М.А. | [10 empty] | 2019-04-01
|  | Підрозділу підприємства, якому підпорядкована лабораторія | [8 empty] | прізвище | [5 empty] | підпис |  |  |  | дата
| Завідувач ВХАЛ | [8 empty] | Гоцанюк Т.О. | [10 empty] | 2019-04-01
|  | Лабораторія, де здійснювалось вимірювання газу | [8 empty] | прізвище | [5 empty] | підпис |  |  |  | дата
| Начальник служби ГВ і М | [8 empty] | Ісаєв В.С. | [10 empty] | 2019-04-01
|  | Підрозділу, відповідального за облік газу за маршрутом | [8 empty] | прізвище | [5 empty] | підпис |  |  |  | дата

## додаток
Додаток до Паспорту фізико-хімічних показників природного газу. Маршрут №637
Область | ГРС, прямий споживач | Cередньозважене значення вищої теплоти згоряння
|  | ккал/м³ | МДж/м³ | кВт*год./м³
Маршрут №637 |  | 9017.412 | 37.7541 | 10.4873
Луганська | Зоря (Новопсков)/Піски | 9017.412 | 37.7541 | 10.4873
Заступник начальника Сєвєродонецького ЛВУМГ |  | Шморгун М.А. |  |  | 2019-04-01
Підрозділу підприємства, якому підпорядкована лабораторія |  | прізвище |  | підпис | дата
Завідувач ВХАЛ |  | Гоцанюк Т.О. |  |  | 2019-04-01
Лабораторія, де здійснювалось вимірювання газу |  | прізвище |  | підпис | дата
Начальник служби ГВ і М |  | Ісаєв В.С. |  |  | 2019-04-01
Підрозділу, відповідального за облік газу за маршрутом |  | прізвище |  | підпис | дата