## паспорт
АТ "Укртрансгаз" | [5 empty] | ПАСПОРТ ФІЗИКО-ХІМІЧНИХ ПОКАЗНИКІВ ПРИРОДНОГО ГАЗУ №645 | [18 empty] | Маршрут №645
Філія "УМГ "Харківтрансгаз" | [5 empty] | переданого Сєвєродонецьким ЛВУМГ та прийнятого ПАТ "Луганськгаз"
Сєвєродонецьке ЛВУМГ
Вимірювальна хіміко-аналітична лабораторія
по газопроводу "Краснопопівка-Рубіжне"
Свідоцтво № LC 041 від 13.06.2017р. чинне до 13.06.2022 р. | [20 empty] | за період з 01.03.2019р. по 31.03.2019р.
Число місяця | Компонентний склад, % мол. | [11 empty] | Фізико-хімічні показники газу обчислені на основі компонентного складу, 101,325 кПа | [9 empty] | Температура точки роси вологи (Р = 3.92 МПа), °С | Температура точки роси вуглеводнів, °С | Масова концентрація сірководню, г/м3 | Масова концентрація меркаптанової сірки, г/м3 | Маса механічних домішок, г/м3
[13 empty] | Густина абсолютна, кг/м3,при 20 ºС, | Температура вимірювання/згоряння при 20/25°С
| метан, С1 | етан, С2 | пропан, С3 | ізо-бутан, і-С4 | н-бутан, н-С4 | нео-пентан, нео-С5 | ізо-пентан, і-С5 | н-пентан, н-С5 | гексани та вищі, С6+ | кисень, О2 | азот, N2 | діоксид вуглецю, CО2 |  | Теплота згоряння нижча |  |  | Теплота згоряння вища |  |  | Число Воббе вище
[14 empty] | ккал/м3 | МДж/м3 | кВт⋅год/м3 | ккал/м3 | МДж/м3 | кВт⋅год/м3 | ккал/м3 | МДж/м3 | кВт⋅год/м3
1 | [13 empty] | 8245.5576 | 34.5225 | 9.5896 | 9126.7079 | 38.2117 | 10.6144 | 11536.257 | 48.3 | 13.4167
2 | [13 empty] | 8245.5576 | 34.5225 | 9.5896 | 9126.7079 | 38.2117 | 10.6144 | 11536.257 | 48.3 | 13.4167
3 | [13 empty] | 8245.5576 | 34.5225 | 9.5896 | 9126.7079 | 38.2117 | 10.6144 | 11536.257 | 48.3 | 13.4167
4 | [13 empty] | 8245.5576 | 34.5225 | 9.5896 | 9126.7079 | 38.2117 | 10.6144 | 11536.257 | 48.3 | 13.4167
5 | 91.2668 | 3.4965 | 1.1947 | 0.1631 | 0.2931 | 0.0043 | 0.0806 | 0.0607 | 0.0585 | 0.0097 | 2.5803 | 0.7917 | 0.738 | 8219.4278 | 34.4131 | 9.5592 | 9101.3902 | 38.1057 | 10.5849 | 11626.7796 | 48.679 | 13.5219 | -8.4 | -7.6 | 0,0004 | 0,0007 | відсутні
6 | [13 empty] | 8219.4278 | 34.4131 | 9.5592 | 9101.3902 | 38.1057 | 10.5849 | 11626.7796 | 48.679 | 13.5219
7 | [13 empty] | 8219.4278 | 34.4131 | 9.5592 | 9101.3902 | 38.1057 | 10.5849 | 11626.7796 | 48.679 | 13.5219
8 | [13 empty] | 8219.4278 | 34.4131 | 9.5592 | 9101.3902 | 38.1057 | 10.5849 | 11626.7796 | 48.679 | 13.5219
9 | [13 empty] | 8219.4278 | 34.4131 | 9.5592 | 9101.3902 | 38.1057 | 10.5849 | 11626.7796 | 48.679 | 13.5219
10 | [13 empty] | 8219.4278 | 34.4131 | 9.5592 | 9101.3902 | 38.1057 | 10.5849 | 11626.7796 | 48.679 | 13.5219
11 | [13 empty] | 8219.4278 | 34.4131 | 9.5592 | 9101.3902 | 38.1057 | 10.5849 | 11626.7796 | 48.679 | 13.5219
12 | 91.2657 | 3.5304 | 1.2065 | 0.1667 | 0.2971 | 0.0032 | 0.0797 | 0.0593 | 0.0625 | 0.0089 | 2.5311 | 0.7889 | 0.7383 | 8229.0772 | 34.4535 | 9.5704 | 9111.8755 | 38.1496 | 10.5971 | 11638.3636 | 48.7275 | 13.5354 | -8.1 | -0.5
13 | [13 empty] | 8229.0772 | 34.4535 | 9.5704 | 9111.8755 | 38.1496 | 10.5971 | 11638.3636 | 48.7275 | 13.5354
14 | [13 empty] | 8229.0772 | 34.4535 | 9.5704 | 9111.8755 | 38.1496 | 10.5971 | 11638.3636 | 48.7275 | 13.5354
15 | [13 empty] | 8229.0772 | 34.4535 | 9.5704 | 9111.8755 | 38.1496 | 10.5971 | 11638.3636 | 48.7275 | 13.5354
16 | [13 empty] | 8229.0772 | 34.4535 | 9.5704 | 9111.8755 | 38.1496 | 10.5971 | 11638.3636 | 48.7275 | 13.5354
17 | [13 empty] | 8229.0772 | 34.4535 | 9.5704 | 9111.8755 | 38.1496 | 10.5971 | 11638.3636 | 48.7275 | 13.5354
18 | [13 empty] | 8229.0772 | 34.4535 | 9.5704 | 9111.8755 | 38.1496 | 10.5971 | 11638.3636 | 48.7275 | 13.5354
19 | 90.958 | 3.6238 | 1.2495 | 0.1689 | 0.3046 | 0.0018 | 0.0827 | 0.0598 | 0.0714 | 0.0096 | 2.6535 | 0.8164 | 0.7407 | 8233.3048 | 34.4712 | 9.5753 | 9115.9359 | 38.1666 | 10.6018 | 11624.1284 | 48.6679 | 13.5189 | -8.2 | -7.4
20 | [13 empty] | 8233.3048 | 34.4712 | 9.5753 | 9115.9359 | 38.1666 | 10.6018 | 11624.1284 | 48.6679 | 13.5189
21 | [13 empty] | 8233.3048 | 34.4712 | 9.5753 | 9115.9359 | 38.1666 | 10.6018 | 11624.1284 | 48.6679 | 13.5189
22 | [13 empty] | 8233.3048 | 34.4712 | 9.5753 | 9115.9359 | 38.1666 | 10.6018 | 11624.1284 | 48.6679 | 13.5189
23 | [13 empty] | 8233.3048 | 34.4712 | 9.5753 | 9115.9359 | 38.1666 | 10.6018 | 11624.1284 | 48.6679 | 13.5189
24 | [13 empty] | 8233.3048 | 34.4712 | 9.5753 | 9115.9359 | 38.1666 | 10.6018 | 11624.1284 | 48.6679 | 13.5189
25 | [13 empty] | 8233.3048 | 34.4712 | 9.5753 | 9115.9359 | 38.1666 | 10.6018 | 11624.1284 | 48.6679 | 13.5189
26 | 90.8831 | 3.3657 | 1.237 | 0.1645 | 0.3121 | 0.0014 | 0.0842 | 0.0637 | 0.0767 | 0.0108 | 2.9119 | 0.8889 | 0.7415 | 8192.4383 | 34.3001 | 9.5278 | 9071.1523 | 37.9791 | 10.5498 | 11560.7864 | 48.4027 | 13.4452 | -8.4 | -4.2
27 | [13 empty] | 8192.4383 | 34.3001 | 9.5278 | 9071.1523 | 37.9791 | 10.5498 | 11560.7864 | 48.4027 | 13.4452
28 | [13 empty] | 8192.4383 | 34.3001 | 9.5278 | 9071.1523 | 37.9791 | 10.5498 | 11560.7864 | 48.4027 | 13.4452
29 | [13 empty] | 8192.4383 | 34.3001 | 9.5278 | 9071.1523 | 37.9791 | 10.5498 | 11560.7864 | 48.4027 | 13.4452
30 | [13 empty] | 8192.4383 | 34.3001 | 9.5278 | 9071.1523 | 37.9791 | 10.5498 | 11560.7864 | 48.4027 | 13.4452
31 | [13 empty] | 8192.4383 | 34.3001 | 9.5278 | 9071.1523 | 37.9791 | 10.5498 | 11560.7864 | 48.4027 | 13.4452
Рівень одоризації відповідає чинним нормативним документам | [13 empty] | 8224.6825 | 34.4351 | 9.5653 | 9106.3582 | 38.1265 | 10.5907
Середньозважене значення теплоти згоряння:
| Начальник Сєвєродонецького ЛВУМГ | [8 empty] | Головко Ю.О. | [10 empty] | 2019-04-01
|  | Підрозділу підприємства, якому підпорядкована лабораторія | [8 empty] | прізвище | [5 empty] | підпис |  |  |  | дата
| Інженер II кат. ВХАЛ | [8 empty] | Єрьоменко М.О. | [10 empty] | 2019-04-01
|  | Лабораторія, де здійснювалось вимірювання газу | [8 empty] | прізвище | [5 empty] | підпис |  |  |  | дата
| Начальник служби ГВ і М | [8 empty] | Ісаєв В.С. | [10 empty] | 2019-04-01
|  | Підрозділу, відповідального за облік газу за маршрутом | [8 empty] | прізвище | [5 empty] | підпис |  |  |  | дата

## додаток
Додаток до Паспорту фізико-хімічних показників природного газу. Маршрут №645
Область | ГРС, прямий споживач | Cередньозважене значення вищої теплоти згоряння
|  | ккал/м³ | МДж/м³ | кВт*год./м³
Маршрут №645 |  | 9106.3582 | 38.1265 | 10.5907
Луганська | Червонопопівка | 9106.3582 | 38.1265 | 10.5907
Начальник Сєвєродонецького ЛВУМГ |  | Головко Ю.О. |  |  | 2019-04-01
Підрозділу підприємства, якому підпорядкована лабораторія |  | прізвище |  | підпис | дата
Інженер II кат. ВХАЛ |  | Єрьоменко М.О. |  |  | 2019-04-01
Лабораторія, де здійснювалось вимірювання газу |  | прізвище |  | підпис | дата
Начальник служби ГВ і М |  | Ісаєв В.С. |  |  | 2019-04-01
Підрозділу, відповідального за облік газу за маршрутом |  | прізвище |  | підпис | дата