## паспорт
АТ "Укртрансгаз" | [5 empty] | ПАСПОРТ ФІЗИКО-ХІМІЧНИХ ПОКАЗНИКІВ ПРИРОДНОГО ГАЗУ №655 | [18 empty] | Маршрут №655
Філія "УМГ "Харківтрансгаз" | [5 empty] | переданого Сєвєродонецьким ЛВУМГ та прийнятого ПАТ "Луганськгаз"
Сєвєродонецьке ЛВУМГ
Вимірювальна хіміко-аналітична лабораторія
по газопроводах "Краснодарський Край - Серпухов", "Ставрополь - Москва"
Свідоцтво № LC 041 від 13.06.2017р. чинне до 13.06.2022 р. | [20 empty] | за період з 01.03.2019р. по 31.03.2019р.
Число місяця | Компонентний склад, % мол. | [11 empty] | Фізико-хімічні показники газу обчислені на основі компонентного складу, 101,325 кПа | [9 empty] | Температура точки роси вологи (Р = 3.92 МПа), °С | Температура точки роси вуглеводнів, °С | Масова концентрація сірководню, г/м3 | Масова концентрація меркаптанової сірки, г/м3 | Маса механічних домішок, г/м3
[13 empty] | Густина абсолютна, кг/м3,при 20 ºС, | Температура вимірювання/згоряння при 20/25°С
| метан, С1 | етан, С2 | пропан, С3 | ізо-бутан, і-С4 | н-бутан, н-С4 | нео-пентан, нео-С5 | ізо-пентан, і-С5 | н-пентан, н-С5 | гексани та вищі, С6+ | кисень, О2 | азот, N2 | діоксид вуглецю, CО2 |  | Теплота згоряння нижча |  |  | Теплота згоряння вища |  |  | Число Воббе вище
[14 empty] | ккал/м3 | МДж/м3 | кВт⋅год/м3 | ккал/м3 | МДж/м3 | кВт⋅год/м3 | ккал/м3 | МДж/м3 | кВт⋅год/м3
1 | [13 empty] | 8137.0738 | 34.0683 | 9.4634 | 9019.2033 | 37.7616 | 10.4893 | 11814.8229 | 49.4663 | 13.7406
2 | [13 empty] | 8137.0738 | 34.0683 | 9.4634 | 9019.2033 | 37.7616 | 10.4893 | 11814.8229 | 49.4663 | 13.7406
3 | [13 empty] | 8137.0738 | 34.0683 | 9.4634 | 9019.2033 | 37.7616 | 10.4893 | 11814.8229 | 49.4663 | 13.7406
4 | [13 empty] | 8137.0738 | 34.0683 | 9.4634 | 9019.2033 | 37.7616 | 10.4893 | 11814.8229 | 49.4663 | 13.7406
5 | 94.24 | 2.6993 | 0.6864 | 0.0845 | 0.0976 | 0.0063 | 0.0168 | 0.0115 | 0.0091 | 0.0096 | 1.7997 | 0.3392 | 0.7093 | 8111.565 | 33.9615 | 9.4338 | 8989.6342 | 37.6378 | 10.4549 | 11714.03 | 49.0443 | 13.6234 | -12.3 | -14.1 | 0,0001 | 0,0002 | відсутні
6 | [13 empty] | 8111.565 | 33.9615 | 9.4338 | 8989.6342 | 37.6378 | 10.4549 | 11714.03 | 49.0443 | 13.6234
7 | [13 empty] | 8111.565 | 33.9615 | 9.4338 | 8989.6342 | 37.6378 | 10.4549 | 11714.03 | 49.0443 | 13.6234
8 | [13 empty] | 8111.565 | 33.9615 | 9.4338 | 8989.6342 | 37.6378 | 10.4549 | 11714.03 | 49.0443 | 13.6234
9 | [13 empty] | 8111.565 | 33.9615 | 9.4338 | 8989.6342 | 37.6378 | 10.4549 | 11714.03 | 49.0443 | 13.6234
10 | [13 empty] | 8111.565 | 33.9615 | 9.4338 | 8989.6342 | 37.6378 | 10.4549 | 11714.03 | 49.0443 | 13.6234
11 | [13 empty] | 8111.565 | 33.9615 | 9.4338 | 8989.6342 | 37.6378 | 10.4549 | 11714.03 | 49.0443 | 13.6234
12 | [13 empty] | 8111.565 | 33.9615 | 9.4338 | 8989.6342 | 37.6378 | 10.4549 | 11714.03 | 49.0443 | 13.6234
13 | [13 empty] | 8111.565 | 33.9615 | 9.4338 | 8989.6342 | 37.6378 | 10.4549 | 11714.03 | 49.0443 | 13.6234
14 | 94.5914 | 2.5856 | 0.7163 | 0.0951 | 0.111 | 0.0006 | 0.0254 | 0.0183 | 0.023 | 0.0077 | 1.48 | 0.3456 | 0.7086 | 8144.5497 | 34.0996 | 9.4721 | 9025.9388 | 37.7898 | 10.4972 | 11767.842 | 49.2696 | 13.686 | -10.1 | -12.7
15 | [13 empty] | 8144.5497 | 34.0996 | 9.4721 | 9025.9388 | 37.7898 | 10.4972 | 11767.842 | 49.2696 | 13.686
16 | [13 empty] | 8144.5497 | 34.0996 | 9.4721 | 9025.9388 | 37.7898 | 10.4972 | 11767.842 | 49.2696 | 13.686
17 | [13 empty] | 8144.5497 | 34.0996 | 9.4721 | 9025.9388 | 37.7898 | 10.4972 | 11767.842 | 49.2696 | 13.686
18 | [13 empty] | 8144.5497 | 34.0996 | 9.4721 | 9025.9388 | 37.7898 | 10.4972 | 11767.842 | 49.2696 | 13.686
19 | 93.0762 | 3.264 | 0.7845 | 0.0845 | 0.1083 | 0.0015 | 0.0178 | 0.0133 | 0.0129 | 0.0099 | 2.132 | 0.4951 | 0.7175 | 8122.7669 | 34.0084 | 9.4468 | 9000.0957 | 37.6816 | 10.4671 | 11660.5046 | 48.8202 | 13.5612 | -12.5 | -14.2
20 | [13 empty] | 8122.7669 | 34.0084 | 9.4468 | 9000.0957 | 37.6816 | 10.4671 | 11660.5046 | 48.8202 | 13.5612
21 | [13 empty] | 8122.7669 | 34.0084 | 9.4468 | 9000.0957 | 37.6816 | 10.4671 | 11660.5046 | 48.8202 | 13.5612
22 | [13 empty] | 8122.7669 | 34.0084 | 9.4468 | 9000.0957 | 37.6816 | 10.4671 | 11660.5046 | 48.8202 | 13.5612
23 | [13 empty] | 8122.7669 | 34.0084 | 9.4468 | 9000.0957 | 37.6816 | 10.4671 | 11660.5046 | 48.8202 | 13.5612
24 | [13 empty] | 8122.7669 | 34.0084 | 9.4468 | 9000.0957 | 37.6816 | 10.4671 | 11660.5046 | 48.8202 | 13.5612
25 | [13 empty] | 8122.7669 | 34.0084 | 9.4468 | 9000.0957 | 37.6816 | 10.4671 | 11660.5046 | 48.8202 | 13.5612
26 | [13 empty] | 8122.7669 | 34.0084 | 9.4468 | 9000.0957 | 37.6816 | 10.4671 | 11660.5046 | 48.8202 | 13.5612
27 | 94.2457 | 2.8052 | 0.7265 | 0.0865 | 0.097 | 0.0006 | 0.0221 | 0.0161 | 0.0187 | 0.0077 | 1.6 | 0.3739 | 0.7102 | 8140.8237 | 34.084 | 9.4678 | 9021.4963 | 37.7712 | 10.492 | 11748.0894 | 49.1869 | 13.663 | -12.4 | -9.2
28 | [13 empty] | 8140.8237 | 34.084 | 9.4678 | 9021.4963 | 37.7712 | 10.492 | 11748.0894 | 49.1869 | 13.663
29 | [13 empty] | 8140.8237 | 34.084 | 9.4678 | 9021.4963 | 37.7712 | 10.492 | 11748.0894 | 49.1869 | 13.663
30 | [13 empty] | 8140.8237 | 34.084 | 9.4678 | 9021.4963 | 37.7712 | 10.492 | 11748.0894 | 49.1869 | 13.663
31 | [13 empty] | 8140.8237 | 34.084 | 9.4678 | 9021.4963 | 37.7712 | 10.492 | 11748.0894 | 49.1869 | 13.663
Рівень одоризації відповідає чинним нормативним документам | [13 empty] | 8128.7619 | 34.0335 | 9.4538 | 9008.312 | 37.716 | 10.4767
Середньозважене значення теплоти згоряння:
| Начальник Сєвєродонецького ЛВУМГ | [8 empty] | Головко Ю.О. | [10 empty] | 2019-04-01
|  | Підрозділу підприємства, якому підпорядкована лабораторія | [8 empty] | прізвище | [5 empty] | підпис |  |  |  | дата
| Інженер II кат. ВХАЛ | [8 empty] | Єрьоменко М.О. | [10 empty] | 2019-04-01
|  | Лабораторія, де здійснювалось вимірювання газу | [8 empty] | прізвище | [5 empty] | підпис |  |  |  | дата
| Начальник служби ГВ і М | [8 empty] | Ісаєв В.С. | [10 empty] | 2019-04-01
|  | Підрозділу, відповідального за облік газу за маршрутом | [8 empty] | прізвище | [5 empty] | підпис |  |  |  | дата

## додаток
Додаток до Паспорту фізико-хімічних показників природного газу. Маршрут №655
Область | ГРС, прямий споживач | Cередньозважене значення вищої теплоти згоряння
|  | ккал/м³ | МДж/м³ | кВт*год./м³
Маршрут №655 |  | 9008.312 | 37.716 | 10.4767
Луганська | Михайлюки (к-п ім.Дзержинського) | 9007.1894 | 37.7113 | 10.4754
Луганська | Новоайдар | 9007.5477 | 37.7128 | 10.4758
Луганська | Розквіт | 9007.476 | 37.7125 | 10.4757
Луганська | Щастя (Луган.ТЕС) | 9013.3038 | 37.7369 | 10.4825
Луганська | Щастя (місто) | 9007.2849 | 37.7117 | 10.4755
Луганська | р-п ім.Артема | 9007.7148 | 37.7135 | 10.476
Луганська | р-п ім.Калініна /Червоний Жовтень | 9007.476 | 37.7125 | 10.4757
Луганська | р-п ім.Суворова | 9007.4521 | 37.7124 | 10.4757
Начальник Сєвєродонецького ЛВУМГ |  | Головко Ю.О. |  |  | 2019-04-01
Підрозділу підприємства, якому підпорядкована лабораторія |  | прізвище |  | підпис | дата
Інженер II кат. ВХАЛ |  | Єрьоменко М.О. |  |  | 2019-04-01
Лабораторія, де здійснювалось вимірювання газу |  | прізвище |  | підпис | дата
Начальник служби ГВ і М |  | Ісаєв В.С. |  |  | 2019-04-01
Підрозділу, відповідального за облік газу за маршрутом |  | прізвище |  | підпис | дата