## паспорт
АТ "Укртрансгаз" | [5 empty] | ПАСПОРТ ФІЗИКО-ХІМІЧНИХ ПОКАЗНИКІВ ПРИРОДНОГО ГАЗУ №696 | [18 empty] | Маршрут №696
Філія "УМГ "Харківтрансгаз" | [5 empty] | переданого Сєвєродонецьким ЛВУМГ та прийнятого ПАТ "Луганськгаз"
Сєвєродонецьке ЛВУМГ
Вимірювальна хіміко-аналітична лабораторія
по газопроводу "Луганськ-Лисичанськ-Рубіжне"
Свідоцтво № LC 041 від 13.06.2017р. чинне до 13.06.2022 р. | [20 empty] | за період з 01.03.2019р. по 31.03.2019р.
Число місяця | Компонентний склад, % мол. | [11 empty] | Фізико-хімічні показники газу обчислені на основі компонентного складу, 101,325 кПа | [9 empty] | Температура точки роси вологи (Р = 3.92 МПа), °С | Температура точки роси вуглеводнів, °С | Масова концентрація сірководню, г/м3 | Масова концентрація меркаптанової сірки, г/м3 | Маса механічних домішок, г/м3
[13 empty] | Густина абсолютна, кг/м3,при 20 ºС, | Температура вимірювання/згоряння при 20/25°С
| метан, С1 | етан, С2 | пропан, С3 | ізо-бутан, і-С4 | н-бутан, н-С4 | нео-пентан, нео-С5 | ізо-пентан, і-С5 | н-пентан, н-С5 | гексани та вищі, С6+ | кисень, О2 | азот, N2 | діоксид вуглецю, CО2 |  | Теплота згоряння нижча |  |  | Теплота згоряння вища |  |  | Число Воббе вище
[14 empty] | ккал/м3 | МДж/м3 | кВт⋅год/м3 | ккал/м3 | МДж/м3 | кВт⋅год/м3 | ккал/м3 | МДж/м3 | кВт⋅год/м3
1 | [13 empty] | 8133.9449 | 34.0552 | 9.4598 | 9012.7067 | 37.7344 | 10.4818 | 11690.1215 | 48.9442 | 13.5956
2 | [13 empty] | 8133.9449 | 34.0552 | 9.4598 | 9012.7067 | 37.7344 | 10.4818 | 11690.1215 | 48.9442 | 13.5956
3 | [13 empty] | 8133.9449 | 34.0552 | 9.4598 | 9012.7067 | 37.7344 | 10.4818 | 11690.1215 | 48.9442 | 13.5956
4 | [13 empty] | 8133.9449 | 34.0552 | 9.4598 | 9012.7067 | 37.7344 | 10.4818 | 11690.1215 | 48.9442 | 13.5956
5 | [13 empty] | 8133.9449 | 34.0552 | 9.4598 | 9012.7067 | 37.7344 | 10.4818 | 11690.1215 | 48.9442 | 13.5956
6 | 92.5803 | 3.2253 | 0.96 | 0.1167 | 0.1731 | 0.0043 | 0.0311 | 0.0227 | 0.0136 | 0.0112 | 2.1594 | 0.7023 | 0.7243 | 8147.7502 | 34.113 | 9.4758 | 9026.1538 | 37.7907 | 10.4974 | 11639.8683 | 48.7338 | 13.5372 | -10.3 | -13 | 0,0009 | 0,0010 | відсутні
7 | [13 empty] | 8147.7502 | 34.113 | 9.4758 | 9026.1538 | 37.7907 | 10.4974 | 11639.8683 | 48.7338 | 13.5372
8 | [13 empty] | 8147.7502 | 34.113 | 9.4758 | 9026.1538 | 37.7907 | 10.4974 | 11639.8683 | 48.7338 | 13.5372
9 | [13 empty] | 8147.7502 | 34.113 | 9.4758 | 9026.1538 | 37.7907 | 10.4974 | 11639.8683 | 48.7338 | 13.5372
10 | [13 empty] | 8147.7502 | 34.113 | 9.4758 | 9026.1538 | 37.7907 | 10.4974 | 11639.8683 | 48.7338 | 13.5372
11 | [13 empty] | 8147.7502 | 34.113 | 9.4758 | 9026.1538 | 37.7907 | 10.4974 | 11639.8683 | 48.7338 | 13.5372
12 | [13 empty] | 8147.7502 | 34.113 | 9.4758 | 9026.1538 | 37.7907 | 10.4974 | 11639.8683 | 48.7338 | 13.5372
13 | 92.9524 | 3.0581 | 0.8547 | 0.1065 | 0.153 | 0.0014 | 0.0274 | 0.0198 | 0.0182 | 0.0089 | 2.2272 | 0.5724 | 0.7202 | 8122.7669 | 34.0084 | 9.4468 | 8999.5941 | 37.6795 | 10.4665 | 11638.077 | 48.7263 | 13.5351 | -12.1 | -16.9
14 | [13 empty] | 8122.7669 | 34.0084 | 9.4468 | 8999.5941 | 37.6795 | 10.4665 | 11638.077 | 48.7263 | 13.5351
15 | [13 empty] | 8122.7669 | 34.0084 | 9.4468 | 8999.5941 | 37.6795 | 10.4665 | 11638.077 | 48.7263 | 13.5351
16 | [13 empty] | 8122.7669 | 34.0084 | 9.4468 | 8999.5941 | 37.6795 | 10.4665 | 11638.077 | 48.7263 | 13.5351
17 | [13 empty] | 8122.7669 | 34.0084 | 9.4468 | 8999.5941 | 37.6795 | 10.4665 | 11638.077 | 48.7263 | 13.5351
18 | [13 empty] | 8122.7669 | 34.0084 | 9.4468 | 8999.5941 | 37.6795 | 10.4665 | 11638.077 | 48.7263 | 13.5351
19 | [13 empty] | 8122.7669 | 34.0084 | 9.4468 | 8999.5941 | 37.6795 | 10.4665 | 11638.077 | 48.7263 | 13.5351
20 | 93.656 | 2.8293 | 0.8119 | 0.0987 | 0.1414 | 0.0027 | 0.0333 | 0.0239 | 0.0217 | 0.0099 | 1.9275 | 0.4437 | 0.7154 | 8137.5754 | 34.0704 | 9.464 | 9016.791 | 37.7515 | 10.4865 | 11699.3887 | 48.983 | 13.6064 | -19.7 | -19.1
21 | [13 empty] | 8137.5754 | 34.0704 | 9.464 | 9016.791 | 37.7515 | 10.4865 | 11699.3887 | 48.983 | 13.6064
22 | [13 empty] | 8137.5754 | 34.0704 | 9.464 | 9016.791 | 37.7515 | 10.4865 | 11699.3887 | 48.983 | 13.6064
23 | [13 empty] | 8137.5754 | 34.0704 | 9.464 | 9016.791 | 37.7515 | 10.4865 | 11699.3887 | 48.983 | 13.6064
24 | [13 empty] | 8137.5754 | 34.0704 | 9.464 | 9016.791 | 37.7515 | 10.4865 | 11699.3887 | 48.983 | 13.6064
25 | [13 empty] | 8137.5754 | 34.0704 | 9.464 | 9016.791 | 37.7515 | 10.4865 | 11699.3887 | 48.983 | 13.6064
26 | [13 empty] | 8137.5754 | 34.0704 | 9.464 | 9016.791 | 37.7515 | 10.4865 | 11699.3887 | 48.983 | 13.6064
27 | 93.4368 | 2.84 | 0.8578 | 0.1115 | 0.1649 | 0.0029 | 0.0384 | 0.0266 | 0.016 | 0.0092 | 2.0634 | 0.4325 | 0.7172 | 8140.967 | 34.0846 | 9.4679 | 9020.0393 | 37.7651 | 10.4903 | 11688.8795 | 48.939 | 13.5942
28 | [13 empty] | 8140.967 | 34.0846 | 9.4679 | 9020.0393 | 37.7651 | 10.4903 | 11688.8795 | 48.939 | 13.5942
29 | [13 empty] | 8140.967 | 34.0846 | 9.4679 | 9020.0393 | 37.7651 | 10.4903 | 11688.8795 | 48.939 | 13.5942
30 | [13 empty] | 8140.967 | 34.0846 | 9.4679 | 9020.0393 | 37.7651 | 10.4903 | 11688.8795 | 48.939 | 13.5942
31 | [13 empty] | 8140.967 | 34.0846 | 9.4679 | 9020.0393 | 37.7651 | 10.4903 | 11688.8795 | 48.939 | 13.5942
Рівень одоризації відповідає чинним нормативним документам | [13 empty] | 8136.3811 | 34.0654 | 9.4626 | 9014.7608 | 37.743 | 10.4842
Середньозважене значення теплоти згоряння:
| Начальник Сєвєродонецького ЛВУМГ | [8 empty] | Головко Ю.О. | [10 empty] | 2019-04-01
|  | Підрозділу підприємства, якому підпорядкована лабораторія | [8 empty] | прізвище | [5 empty] | підпис |  |  |  | дата
| Інженер II кат. ВХАЛ | [8 empty] | Єрьоменко М.О. | [10 empty] | 2019-04-01
|  | Лабораторія, де здійснювалось вимірювання газу | [8 empty] | прізвище | [5 empty] | підпис |  |  |  | дата
| Начальник служби ГВ і М | [8 empty] | Ісаєв В.С. | [10 empty] | 2019-04-01
|  | Підрозділу, відповідального за облік газу за маршрутом | [8 empty] | прізвище | [5 empty] | підпис |  |  |  | дата

## додаток
Додаток до Паспорту фізико-хімічних показників природного газу. Маршрут №696
Область | ГРС, прямий споживач | Cередньозважене значення вищої теплоти згоряння
|  | ккал/м³ | МДж/м³ | кВт*год./м³
Маршрут №696 |  | 9014.7608 | 37.743 | 10.4842
Луганська | Сєвєродонецьк (пром-ть) | 9014.7608 | 37.743 | 10.4842
Начальник Сєвєродонецького ЛВУМГ |  | Головко Ю.О. |  |  | 2019-04-01
Підрозділу підприємства, якому підпорядкована лабораторія |  | прізвище |  | підпис | дата
Інженер II кат. ВХАЛ |  | Єрьоменко М.О. |  |  | 2019-04-01
Лабораторія, де здійснювалось вимірювання газу |  | прізвище |  | підпис | дата
Начальник служби ГВ і М |  | Ісаєв В.С. |  |  | 2019-04-01
Підрозділу, відповідального за облік газу за маршрутом |  | прізвище |  | підпис | дата