## паспорт
АТ "Укртрансгаз" | [5 empty] | ПАСПОРТ ФІЗИКО-ХІМІЧНИХ ПОКАЗНИКІВ ПРИРОДНОГО ГАЗУ №206 | [18 empty] | Маршрут №206
Філія "УМГ "Прикарпаттрансгаз" | [5 empty] | переданого Бібрським ЛВУМГ та прийнятого ПАТ "Львівгаз"
Бібрський п/м Бібрське ЛВУМГ
Вимірювальна хіміко-аналітична лабораторія
по газопроводу "Івацевичі-Долина ІІІ", "Івацевичі-Долина ІІ"
Свідоцтво № РЛ 067/13 | [20 empty] | за період з 01.03.2019р. по 31.03.2019р.
Число місяця | Компонентний склад, % мол. | [11 empty] | Фізико-хімічні показники газу обчислені на основі компонентного складу, 101,325 кПа | [9 empty] | Температура точки роси вологи (Р = 3.92 МПа), °С | Температура точки роси вуглеводнів, °С | Масова концентрація сірководню, г/м3 | Масова концентрація меркаптанової сірки, г/м3 | Маса механічних домішок, г/м3
[13 empty] | Густина абсолютна, кг/м3,при 20 ºС, | Температура вимірювання/згоряння при 20/25°С
| метан, С1 | етан, С2 | пропан, С3 | ізо-бутан, і-С4 | н-бутан, н-С4 | нео-пентан, нео-С5 | ізо-пентан, і-С5 | н-пентан, н-С5 | гексани та вищі, С6+ | кисень, О2 | азот, N2 | діоксид вуглецю, CО2 |  | Теплота згоряння нижча |  |  | Теплота згоряння вища |  |  | Число Воббе вище
[14 empty] | ккал/м3 | МДж/м3 | кВт⋅год/м3 | ккал/м3 | МДж/м3 | кВт⋅год/м3 | ккал/м3 | МДж/м3 | кВт⋅год/м3
1 | [13 empty] | 8240.1836 | 34.5 | 9.5833 | 9143.0211 | 38.28 | 10.6333 | 11670.0107 | 48.86 | 13.5722
2 | [13 empty] | 8240.1836 | 34.5 | 9.5833 | 9143.0211 | 38.28 | 10.6333 | 11670.0107 | 48.86 | 13.5722
3 | [13 empty] | 8240.1836 | 34.5 | 9.5833 | 9143.0211 | 38.28 | 10.6333 | 11670.0107 | 48.86 | 13.5722
4 | [13 empty] | 8240.1836 | 34.5 | 9.5833 | 9143.0211 | 38.28 | 10.6333 | 11670.0107 | 48.86 | 13.5722
5 | [13 empty] | 8240.1836 | 34.5 | 9.5833 | 9143.0211 | 38.28 | 10.6333 | 11670.0107 | 48.86 | 13.5722
6 | [13 empty] | 8240.1836 | 34.5 | 9.5833 | 9143.0211 | 38.28 | 10.6333 | 11670.0107 | 48.86 | 13.5722
7 | [13 empty] | 8240.1836 | 34.5 | 9.5833 | 9143.0211 | 38.28 | 10.6333 | 11670.0107 | 48.86 | 13.5722
8 | [13 empty] | 8240.1836 | 34.5 | 9.5833 | 9143.0211 | 38.28 | 10.6333 | 11670.0107 | 48.86 | 13.5722
9 | [13 empty] | 8240.1836 | 34.5 | 9.5833 | 9143.0211 | 38.28 | 10.6333 | 11670.0107 | 48.86 | 13.5722
10 | [13 empty] | 8240.1836 | 34.5 | 9.5833 | 9143.0211 | 38.28 | 10.6333 | 11670.0107 | 48.86 | 13.5722
11 | [13 empty] | 8240.1836 | 34.5 | 9.5833 | 9143.0211 | 38.28 | 10.6333 | 11670.0107 | 48.86 | 13.5722
12 | [13 empty] | 8240.1836 | 34.5 | 9.5833 | 9143.0211 | 38.28 | 10.6333 | 11670.0107 | 48.86 | 13.5722
13 | [13 empty] | 8240.1836 | 34.5 | 9.5833 | 9143.0211 | 38.28 | 10.6333 | 11670.0107 | 48.86 | 13.5722
14 | [13 empty] | 8240.1836 | 34.5 | 9.5833 | 9143.0211 | 38.28 | 10.6333 | 11670.0107 | 48.86 | 13.5722
15 | [13 empty] | 8240.1836 | 34.5 | 9.5833 | 9143.0211 | 38.28 | 10.6333 | 11670.0107 | 48.86 | 13.5722
16 | [13 empty] | 8240.1836 | 34.5 | 9.5833 | 9143.0211 | 38.28 | 10.6333 | 11670.0107 | 48.86 | 13.5722
17 | [13 empty] | 8240.1836 | 34.5 | 9.5833 | 9143.0211 | 38.28 | 10.6333 | 11670.0107 | 48.86 | 13.5722
18 | [13 empty] | 8240.1836 | 34.5 | 9.5833 | 9143.0211 | 38.28 | 10.6333 | 11670.0107 | 48.86 | 13.5722
19 | [13 empty] | 8240.1836 | 34.5 | 9.5833 | 9143.0211 | 38.28 | 10.6333 | 11670.0107 | 48.86 | 13.5722
20 | [13 empty] | 8240.1836 | 34.5 | 9.5833 | 9143.0211 | 38.28 | 10.6333 | 11670.0107 | 48.86 | 13.5722
21 | [13 empty] | 8240.1836 | 34.5 | 9.5833 | 9143.0211 | 38.28 | 10.6333 | 11670.0107 | 48.86 | 13.5722
22 | [13 empty] | 8240.1836 | 34.5 | 9.5833 | 9143.0211 | 38.28 | 10.6333 | 11670.0107 | 48.86 | 13.5722
23 | [13 empty] | 8240.1836 | 34.5 | 9.5833 | 9143.0211 | 38.28 | 10.6333 | 11670.0107 | 48.86 | 13.5722
24 | [13 empty] | 8240.1836 | 34.5 | 9.5833 | 9143.0211 | 38.28 | 10.6333 | 11670.0107 | 48.86 | 13.5722
25 | [13 empty] | 8240.1836 | 34.5 | 9.5833 | 9143.0211 | 38.28 | 10.6333 | 11670.0107 | 48.86 | 13.5722
26 | [13 empty] | 8240.1836 | 34.5 | 9.5833 | 9143.0211 | 38.28 | 10.6333 | 11670.0107 | 48.86 | 13.5722
27 | 91.6354 | 4.2129 | 1.0661 | 0.127 | 0.1785 | 0.0039 | 0.0441 | 0.0336 | 0.0456 | 0.0029 | 1.3411 | 1.3089 | 0.736 | 8240.1836 | 34.5 | 9.5833 | 9145.4095 | 38.29 | 10.6361 | 11698.6722 | 48.98 | 13.6056 | -8.2 | -4.2
28 | [13 empty] | 8240.1836 | 34.5 | 9.5833 | 9145.4095 | 38.29 | 10.6361 | 11698.6722 | 48.98 | 13.6056
29 | [13 empty] | 8240.1836 | 34.5 | 9.5833 | 9145.4095 | 38.29 | 10.6361 | 11698.6722 | 48.98 | 13.6056
30 | [13 empty] | 8240.1836 | 34.5 | 9.5833 | 9145.4095 | 38.29 | 10.6361 | 11698.6722 | 48.98 | 13.6056
31 | [13 empty] | 8240.1836 | 34.5 | 9.5833 | 9145.4095 | 38.29 | 10.6361 | 11698.6722 | 48.98 | 13.6056
Рівень одоризації відповідає чинним нормативним документам | [13 empty] | 8240.1836 | 34.5 | 9.5833 | 9143.0688 | 38.2802 | 10.6334
Середньозважене значення теплоти згоряння:
| Начальник Бібрського ЛВУМГ | [8 empty] | Саловський Б.Й. | [10 empty] | 2019-04-01
|  | Підрозділу підприємства, якому підпорядкована лабораторія | [8 empty] | прізвище | [5 empty] | підпис |  |  |  | дата
| Керівник лабораторії | [8 empty] | Роїк Г.В. | [10 empty] | 2019-04-01
|  | Лабораторія, де здійснювалось вимірювання газу | [8 empty] | прізвище | [5 empty] | підпис |  |  |  | дата
| Начальник служби ГВ і М | [8 empty] | Карапата І.І. | [10 empty] | 2019-04-01
|  | Підрозділу, відповідального за облік газу за маршрутом | [8 empty] | прізвище | [5 empty] | підпис |  |  |  | дата

## додаток
Додаток до Паспорту фізико-хімічних показників природного газу. Маршрут №206
Область | ГРС, прямий споживач | Cередньозважене значення вищої теплоти згоряння
|  | ккал/м³ | МДж/м³ | кВт*год./м³
Маршрут №206 |  | 9143.0688 | 38.2802 | 10.6334
Львівська | Дашава, побут (Стрийське УЕГГ) | 9143.0927 | 38.2803 | 10.6334
Начальник Бібрського ЛВУМГ |  | Саловський Б.Й. |  |  | 2019-04-01
Підрозділу підприємства, якому підпорядкована лабораторія |  | прізвище |  | підпис | дата
Керівник лабораторії |  | Роїк Г.В. |  |  | 2019-04-01
Лабораторія, де здійснювалось вимірювання газу |  | прізвище |  | підпис | дата
Начальник служби ГВ і М |  | Карапата І.І. |  |  | 2019-04-01
Підрозділу, відповідального за облік газу за маршрутом |  | прізвище |  | підпис | дата