## паспорт
АТ "Укртрансгаз" | [5 empty] | ПАСПОРТ ФІЗИКО-ХІМІЧНИХ ПОКАЗНИКІВ ПРИРОДНОГО ГАЗУ №211 | [18 empty] | Маршрут №211
Філія "УМГ "Прикарпаттрансгаз" | [5 empty] | переданого Бібрським ЛВУМГ та прийнятого ПАТ "Львівгаз"
Комарнівський ПМ Бібрське ЛВУМГ
Вимірювальна хіміко-аналітична лабораторія
по газопроводу "Комарно-Яворів" (Ду 500)
Свідоцтво № РЛ 157/15 чинне до 14.12.2020 р. | [20 empty] | за період з 01.03.2019р. по 31.03.2019р.
Число місяця | Компонентний склад, % мол. | [11 empty] | Фізико-хімічні показники газу обчислені на основі компонентного складу, 101,325 кПа | [9 empty] | Температура точки роси вологи (Р = 3.92 МПа), °С | Температура точки роси вуглеводнів, °С | Масова концентрація сірководню, г/м3 | Масова концентрація меркаптанової сірки, г/м3 | Маса механічних домішок, г/м3
[13 empty] | Густина абсолютна, кг/м3,при 20 ºС, | Температура вимірювання/згоряння при 20/25°С
| метан, С1 | етан, С2 | пропан, С3 | ізо-бутан, і-С4 | н-бутан, н-С4 | нео-пентан, нео-С5 | ізо-пентан, і-С5 | н-пентан, н-С5 | гексани та вищі, С6+ | кисень, О2 | азот, N2 | діоксид вуглецю, CО2 |  | Теплота згоряння нижча |  |  | Теплота згоряння вища |  |  | Число Воббе вище
[14 empty] | ккал/м3 | МДж/м3 | кВт⋅год/м3 | ккал/м3 | МДж/м3 | кВт⋅год/м3 | ккал/м3 | МДж/м3 | кВт⋅год/м3
1 | [13 empty] | 7967.8992 | 33.36 | 9.2667 | 8844.4637 | 37.03 | 10.2861 | 11798.9875 | 49.4 | 13.7222
2 | [13 empty] | 7967.8992 | 33.36 | 9.2667 | 8844.4637 | 37.03 | 10.2861 | 11798.9875 | 49.4 | 13.7222
3 | [13 empty] | 7967.8992 | 33.36 | 9.2667 | 8844.4637 | 37.03 | 10.2861 | 11798.9875 | 49.4 | 13.7222
4 | [13 empty] | 7967.8992 | 33.36 | 9.2667 | 8844.4637 | 37.03 | 10.2861 | 11798.9875 | 49.4 | 13.7222
5 | [13 empty] | 7967.8992 | 33.36 | 9.2667 | 8844.4637 | 37.03 | 10.2861 | 11798.9875 | 49.4 | 13.7222 | 18 | -6.8 | <0,0001 | <0,0002 | не виявл.
6 | 99.1344 | 0.1597 | 0.0403 | 0.0133 | 0.0063 | 0.0002 | 0.0051 | 0.002 | 0.0051 | 0.0038 | 0.4876 | 0.1422 | 0.6744 | 7955.9569 | 33.31 | 9.2528 | 8832.5214 | 36.98 | 10.2722 | 11803.7644 | 49.42 | 13.7278
7 | [13 empty] | 7955.9569 | 33.31 | 9.2528 | 8832.5214 | 36.98 | 10.2722 | 11803.7644 | 49.42 | 13.7278
8 | [13 empty] | 7955.9569 | 33.31 | 9.2528 | 8832.5214 | 36.98 | 10.2722 | 11803.7644 | 49.42 | 13.7278
9 | [13 empty] | 7955.9569 | 33.31 | 9.2528 | 8832.5214 | 36.98 | 10.2722 | 11803.7644 | 49.42 | 13.7278
10 | [13 empty] | 7955.9569 | 33.31 | 9.2528 | 8832.5214 | 36.98 | 10.2722 | 11803.7644 | 49.42 | 13.7278
11 | [13 empty] | 7955.9569 | 33.31 | 9.2528 | 8832.5214 | 36.98 | 10.2722 | 11803.7644 | 49.42 | 13.7278
12 | [13 empty] | 7955.9569 | 33.31 | 9.2528 | 8832.5214 | 36.98 | 10.2722 | 11803.7644 | 49.42 | 13.7278 | 18.7 | -5.1
13 | 98.7744 | 0.2191 | 0.0859 | 0.0372 | 0.0242 | 0.0002 | 0.0203 | 0.0078 | 0.0229 | 0.0044 | 0.6132 | 0.1904 | 0.6782 | 7970.2877 | 33.37 | 9.2694 | 8846.8521 | 37.04 | 10.2889 | 11789.4336 | 49.36 | 13.7111
14 | [13 empty] | 7970.2877 | 33.37 | 9.2694 | 8846.8521 | 37.04 | 10.2889 | 11789.4336 | 49.36 | 13.7111
15 | [13 empty] | 7970.2877 | 33.37 | 9.2694 | 8846.8521 | 37.04 | 10.2889 | 11789.4336 | 49.36 | 13.7111
16 | [13 empty] | 7970.2877 | 33.37 | 9.2694 | 8846.8521 | 37.04 | 10.2889 | 11789.4336 | 49.36 | 13.7111
17 | [13 empty] | 7970.2877 | 33.37 | 9.2694 | 8846.8521 | 37.04 | 10.2889 | 11789.4336 | 49.36 | 13.7111
18 | [13 empty] | 7970.2877 | 33.37 | 9.2694 | 8846.8521 | 37.04 | 10.2889 | 11789.4336 | 49.36 | 13.7111
19 | [13 empty] | 7970.2877 | 33.37 | 9.2694 | 8846.8521 | 37.04 | 10.2889 | 11789.4336 | 49.36 | 13.7111 | 17.5 | -7.4
20 | 99.0917 | 0.1654 | 0.044 | 0.0155 | 0.0077 | 0.0001 | 0.0066 | 0.0025 | 0.0068 | 0.0042 | 0.5053 | 0.1503 | 0.6748 | 7955.9569 | 33.31 | 9.2528 | 8832.5214 | 36.98 | 10.2722 | 11798.9875 | 49.4 | 13.7222
21 | [13 empty] | 7955.9569 | 33.31 | 9.2528 | 8832.5214 | 36.98 | 10.2722 | 11798.9875 | 49.4 | 13.7222
22 | [13 empty] | 7955.9569 | 33.31 | 9.2528 | 8832.5214 | 36.98 | 10.2722 | 11798.9875 | 49.4 | 13.7222
23 | [13 empty] | 7955.9569 | 33.31 | 9.2528 | 8832.5214 | 36.98 | 10.2722 | 11798.9875 | 49.4 | 13.7222
24 | [13 empty] | 7955.9569 | 33.31 | 9.2528 | 8832.5214 | 36.98 | 10.2722 | 11798.9875 | 49.4 | 13.7222
25 | [13 empty] | 7955.9569 | 33.31 | 9.2528 | 8832.5214 | 36.98 | 10.2722 | 11798.9875 | 49.4 | 13.7222
26 | [13 empty] | 7955.9569 | 33.31 | 9.2528 | 8832.5214 | 36.98 | 10.2722 | 11798.9875 | 49.4 | 13.7222 | 16.1 | -9.2
27 | 98.8388 | 0.2134 | 0.08 | 0.0348 | 0.0218 | 0.0002 | 0.019 | 0.007 | 0.0215 | 0.0044 | 0.5709 | 0.1882 | 0.6777 | 7970.2877 | 33.37 | 9.2694 | 8846.8521 | 37.04 | 10.2889 | 11794.2105 | 49.38 | 13.7167
28 | [13 empty] | 7970.2877 | 33.37 | 9.2694 | 8846.8521 | 37.04 | 10.2889 | 11794.2105 | 49.38 | 13.7167
29 | [13 empty] | 7970.2877 | 33.37 | 9.2694 | 8846.8521 | 37.04 | 10.2889 | 11794.2105 | 49.38 | 13.7167
30 | [13 empty] | 7970.2877 | 33.37 | 9.2694 | 8846.8521 | 37.04 | 10.2889 | 11794.2105 | 49.38 | 13.7167
31 | [13 empty] | 7970.2877 | 33.37 | 9.2694 | 8846.8521 | 37.04 | 10.2889 | 11794.2105 | 49.38 | 13.7167
Рівень одоризації відповідає чинним нормативним документам | [13 empty] | 7963.5283 | 33.3417 | 9.2616 | 8840.0928 | 37.0117 | 10.281
Середньозважене значення теплоти згоряння:
| Заступник начальника Бібрського ЛВУМГ | [8 empty] | Маланчук Б.С. | [10 empty] | 2019-04-01
|  | Підрозділу підприємства, якому підпорядкована лабораторія | [8 empty] | прізвище | [5 empty] | підпис |  |  |  | дата
| Хімік ВХАЛ | [8 empty] | Іваненко О.С. | [10 empty] | 2019-04-01
|  | Лабораторія, де здійснювалось вимірювання газу | [8 empty] | прізвище | [5 empty] | підпис |  |  |  | дата
| Начальник служби ГВ і М | [8 empty] | Кузьмін Т.Б. | [10 empty] | 2019-04-01
|  | Підрозділу, відповідального за облік газу за маршрутом | [8 empty] | прізвище | [5 empty] | підпис |  |  |  | дата

## додаток
Додаток до Паспорту фізико-хімічних показників природного газу. Маршрут №211
Область | ГРС, прямий споживач | Cередньозважене значення вищої теплоти згоряння
|  | ккал/м³ | МДж/м³ | кВт*год./м³
Маршрут №211 |  | 8840.0928 | 37.0117 | 10.281
Львівська | ГРС "Сірка" Яворів лінія на Немирів/ старое название "ч-з Сірку" | 8840.0928 | 37.0117 | 10.281
Заступник начальника Бібрського ЛВУМГ |  | Маланчук Б.С. |  |  | 2019-04-01
Підрозділу підприємства, якому підпорядкована лабораторія |  | прізвище |  | підпис | дата
Хімік ВХАЛ |  | Іваненко О.С. |  |  | 2019-04-01
Лабораторія, де здійснювалось вимірювання газу |  | прізвище |  | підпис | дата
Начальник служби ГВ і М |  | Кузьмін Т.Б. |  |  | 2019-04-01
Підрозділу, відповідального за облік газу за маршрутом |  | прізвище |  | підпис | дата