## паспорт
АТ "Укртрансгаз" | [5 empty] | ПАСПОРТ ФІЗИКО-ХІМІЧНИХ ПОКАЗНИКІВ ПРИРОДНОГО ГАЗУ №212 | [18 empty] | Маршрут №212
Філія "УМГ "Прикарпаттрансгаз" | [5 empty] | переданого Бібрським ЛВУМГ та прийнятого ПАТ "Львівгаз"
Комарнівський ПМ Бібрське ЛВУМГ
Вимірювальна хіміко-аналітична лабораторія
по газопроводу "Комарно-Яворів" (Ду 500)
Свідоцтво № РЛ 157/15 чинне до 14.12.2020 р. | [20 empty] | за період з 01.03.2019р. по 31.03.2019р.
Число місяця | Компонентний склад, % мол. | [11 empty] | Фізико-хімічні показники газу обчислені на основі компонентного складу, 101,325 кПа | [9 empty] | Температура точки роси вологи (Р = 3.92 МПа), °С | Температура точки роси вуглеводнів, °С | Масова концентрація сірководню, г/м3 | Масова концентрація меркаптанової сірки, г/м3 | Маса механічних домішок, г/м3
[13 empty] | Густина абсолютна, кг/м3,при 20 ºС, | Температура вимірювання/згоряння при 20/25°С
| метан, С1 | етан, С2 | пропан, С3 | ізо-бутан, і-С4 | н-бутан, н-С4 | нео-пентан, нео-С5 | ізо-пентан, і-С5 | н-пентан, н-С5 | гексани та вищі, С6+ | кисень, О2 | азот, N2 | діоксид вуглецю, CО2 |  | Теплота згоряння нижча |  |  | Теплота згоряння вища |  |  | Число Воббе вище
[14 empty] | ккал/м3 | МДж/м3 | кВт⋅год/м3 | ккал/м3 | МДж/м3 | кВт⋅год/м3 | ккал/м3 | МДж/м3 | кВт⋅год/м3
1 | [13 empty] | 8082.5453 | 33.84 | 9.4 | 8963.8866 | 37.53 | 10.425 | 11748.8298 | 49.19 | 13.6639
2 | [13 empty] | 8082.5453 | 33.84 | 9.4 | 8963.8866 | 37.53 | 10.425 | 11748.8298 | 49.19 | 13.6639
3 | [13 empty] | 8082.5453 | 33.84 | 9.4 | 8963.8866 | 37.53 | 10.425 | 11748.8298 | 49.19 | 13.6639
4 | [13 empty] | 8082.5453 | 33.84 | 9.4 | 8963.8866 | 37.53 | 10.425 | 11748.8298 | 49.19 | 13.6639
5 | [13 empty] | 8082.5453 | 33.84 | 9.4 | 8963.8866 | 37.53 | 10.425 | 11748.8298 | 49.19 | 13.6639 | 8.3 | -10.5
6 | 98.2287 | 0.3394 | 0.1555 | 0.072 | 0.0528 | 0.0004 | 0.049 | 0.0212 | 0.0593 | 0.0044 | 0.8047 | 0.2127 | 0.6841 | 8001.3377 | 33.5 | 9.3056 | 8880.2906 | 37.18 | 10.3278 | 11782.2682 | 49.33 | 13.7028
7 | [13 empty] | 8001.3377 | 33.5 | 9.3056 | 8880.2906 | 37.18 | 10.3278 | 11782.2682 | 49.33 | 13.7028
8 | [13 empty] | 8001.3377 | 33.5 | 9.3056 | 8880.2906 | 37.18 | 10.3278 | 11782.2682 | 49.33 | 13.7028
9 | [13 empty] | 8001.3377 | 33.5 | 9.3056 | 8880.2906 | 37.18 | 10.3278 | 11782.2682 | 49.33 | 13.7028
10 | [13 empty] | 8001.3377 | 33.5 | 9.3056 | 8880.2906 | 37.18 | 10.3278 | 11782.2682 | 49.33 | 13.7028
11 | [13 empty] | 8001.3377 | 33.5 | 9.3056 | 8880.2906 | 37.18 | 10.3278 | 11782.2682 | 49.33 | 13.7028
12 | [13 empty] | 8001.3377 | 33.5 | 9.3056 | 8880.2906 | 37.18 | 10.3278 | 11782.2682 | 49.33 | 13.7028 | 18.5 | -6.5
13 | 98.7989 | 0.2161 | 0.0838 | 0.0352 | 0.0227 | 0.0001 | 0.0193 | 0.0074 | 0.0221 | 0.004 | 0.6021 | 0.1883 | 0.678 | 7970.2877 | 33.37 | 9.2694 | 8844.4637 | 37.03 | 10.2861 | 11789.4336 | 49.36 | 13.7111
14 | [13 empty] | 7970.2877 | 33.37 | 9.2694 | 8844.4637 | 37.03 | 10.2861 | 11789.4336 | 49.36 | 13.7111
15 | [13 empty] | 7970.2877 | 33.37 | 9.2694 | 8844.4637 | 37.03 | 10.2861 | 11789.4336 | 49.36 | 13.7111
16 | [13 empty] | 7970.2877 | 33.37 | 9.2694 | 8844.4637 | 37.03 | 10.2861 | 11789.4336 | 49.36 | 13.7111
17 | [13 empty] | 7970.2877 | 33.37 | 9.2694 | 8844.4637 | 37.03 | 10.2861 | 11789.4336 | 49.36 | 13.7111
18 | [13 empty] | 7970.2877 | 33.37 | 9.2694 | 8844.4637 | 37.03 | 10.2861 | 11789.4336 | 49.36 | 13.7111
19 | 99.1003 | 0.1644 | 0.0454 | 0.0164 | 0.0084 | 0.0002 | 0.0068 | 0.0025 | 0.0078 | 0.0047 | 0.4912 | 0.152 | 0.6748 | 7958.3454 | 33.32 | 9.2556 | 8834.9098 | 36.99 | 10.275 | 11801.3759 | 49.41 | 13.725 | 18 | -8.4
20 | [13 empty] | 7958.3454 | 33.32 | 9.2556 | 8834.9098 | 36.99 | 10.275 | 11801.3759 | 49.41 | 13.725
21 | [13 empty] | 7958.3454 | 33.32 | 9.2556 | 8834.9098 | 36.99 | 10.275 | 11801.3759 | 49.41 | 13.725
22 | [13 empty] | 7958.3454 | 33.32 | 9.2556 | 8834.9098 | 36.99 | 10.275 | 11801.3759 | 49.41 | 13.725
23 | [13 empty] | 7958.3454 | 33.32 | 9.2556 | 8834.9098 | 36.99 | 10.275 | 11801.3759 | 49.41 | 13.725
24 | [13 empty] | 7958.3454 | 33.32 | 9.2556 | 8834.9098 | 36.99 | 10.275 | 11801.3759 | 49.41 | 13.725
25 | [13 empty] | 7958.3454 | 33.32 | 9.2556 | 8834.9098 | 36.99 | 10.275 | 11801.3759 | 49.41 | 13.725
26 | [13 empty] | 7958.3454 | 33.32 | 9.2556 | 8834.9098 | 36.99 | 10.275 | 11801.3759 | 49.41 | 13.725 | 15.8 | -8.2 | <0,0001 | <0,0002 | не виявл.
27 | 98.8194 | 0.217 | 0.0819 | 0.035 | 0.0222 | 0.0002 | 0.0193 | 0.0072 | 0.0221 | 0.0051 | 0.5778 | 0.1928 | 0.6779 | 7970.2877 | 33.37 | 9.2694 | 8846.8521 | 37.04 | 10.2889 | 11791.8221 | 49.37 | 13.7139
28 | [13 empty] | 7970.2877 | 33.37 | 9.2694 | 8846.8521 | 37.04 | 10.2889 | 11791.8221 | 49.37 | 13.7139
29 | [13 empty] | 7970.2877 | 33.37 | 9.2694 | 8846.8521 | 37.04 | 10.2889 | 11791.8221 | 49.37 | 13.7139
30 | [13 empty] | 7970.2877 | 33.37 | 9.2694 | 8846.8521 | 37.04 | 10.2889 | 11791.8221 | 49.37 | 13.7139
31 | [13 empty] | 7970.2877 | 33.37 | 9.2694 | 8846.8521 | 37.04 | 10.2889 | 11791.8221 | 49.37 | 13.7139
Рівень одоризації відповідає чинним нормативним документам | [13 empty] | 7992.0465 | 33.4611 | 9.2948 | 8869.4231 | 37.1345 | 10.3151
Середньозважене значення теплоти згоряння:
| Заступник начальника Бібрського ЛВУМГ | [8 empty] | Маланчук Б.С. | [10 empty] | 2019-04-01
|  | Підрозділу підприємства, якому підпорядкована лабораторія | [8 empty] | прізвище | [5 empty] | підпис |  |  |  | дата
| Хімік ВХАЛ | [8 empty] | Іваненко О.С. | [10 empty] | 2019-04-01
|  | Лабораторія, де здійснювалось вимірювання газу | [8 empty] | прізвище | [5 empty] | підпис |  |  |  | дата
| Начальник служби ГВ і М | [8 empty] | Кузьмін Т.Б. | [10 empty] | 2019-04-01
|  | Підрозділу, відповідального за облік газу за маршрутом | [8 empty] | прізвище | [5 empty] | підпис |  |  |  | дата

## додаток
Додаток до Паспорту фізико-хімічних показників природного газу. Маршрут №212
Область | ГРС, прямий споживач | Cередньозважене значення вищої теплоти згоряння
|  | ккал/м³ | МДж/м³ | кВт*год./м³
Маршрут №212 |  | 8869.4231 | 37.1345 | 10.3151
Львівська | ГРС "Сірка" Яворів лінія на ТзОВ"Енергія Н.Яворівськ" | 8869.4231 | 37.1345 | 10.3151
Заступник начальника Бібрського ЛВУМГ |  | Маланчук Б.С. |  |  | 2019-04-01
Підрозділу підприємства, якому підпорядкована лабораторія |  | прізвище |  | підпис | дата
Хімік ВХАЛ |  | Іваненко О.С. |  |  | 2019-04-01
Лабораторія, де здійснювалось вимірювання газу |  | прізвище |  | підпис | дата
Начальник служби ГВ і М |  | Кузьмін Т.Б. |  |  | 2019-04-01
Підрозділу, відповідального за облік газу за маршрутом |  | прізвище |  | підпис | дата