## паспорт
АТ "Укртрансгаз" | [5 empty] | ПАСПОРТ ФІЗИКО-ХІМІЧНИХ ПОКАЗНИКІВ ПРИРОДНОГО ГАЗУ №226 | [18 empty] | Маршрут №226
Філія "УМГ "Прикарпаттрансгаз" | [5 empty] | переданого Бібрським ЛВУМГ та прийнятого ПАТ "Львівгаз"
Бібрський п/м Бібрське ЛВУМГ
Вимірювальна хіміко-аналітична лабораторія
по газопроводу "Івацевичі-Долина ІІІ н."
Свідоцтво № РЛ 067/13 | [20 empty] | за період з 01.03.2019р. по 31.03.2019р.
Число місяця | Компонентний склад, % мол. | [11 empty] | Фізико-хімічні показники газу обчислені на основі компонентного складу, 101,325 кПа | [9 empty] | Температура точки роси вологи (Р = 3.92 МПа), °С | Температура точки роси вуглеводнів, °С | Масова концентрація сірководню, г/м3 | Масова концентрація меркаптанової сірки, г/м3 | Маса механічних домішок, г/м3
[13 empty] | Густина абсолютна, кг/м3,при 20 ºС, | Температура вимірювання/згоряння при 20/25°С
| метан, С1 | етан, С2 | пропан, С3 | ізо-бутан, і-С4 | н-бутан, н-С4 | нео-пентан, нео-С5 | ізо-пентан, і-С5 | н-пентан, н-С5 | гексани та вищі, С6+ | кисень, О2 | азот, N2 | діоксид вуглецю, CО2 |  | Теплота згоряння нижча |  |  | Теплота згоряння вища |  |  | Число Воббе вище
[14 empty] | ккал/м3 | МДж/м3 | кВт⋅год/м3 | ккал/м3 | МДж/м3 | кВт⋅год/м3 | ккал/м3 | МДж/м3 | кВт⋅год/м3
1 | [13 empty] | 7905.7993 | 33.1 | 9.1944 | 8765.6445 | 36.7 | 10.1944 | 11641.3492 | 48.74 | 13.5389
2 | [13 empty] | 7905.7993 | 33.1 | 9.1944 | 8765.6445 | 36.7 | 10.1944 | 11641.3492 | 48.74 | 13.5389
3 | [13 empty] | 7905.7993 | 33.1 | 9.1944 | 8765.6445 | 36.7 | 10.1944 | 11641.3492 | 48.74 | 13.5389
4 | [13 empty] | 7905.7993 | 33.1 | 9.1944 | 8765.6445 | 36.7 | 10.1944 | 11641.3492 | 48.74 | 13.5389
5 | [13 empty] | 7905.7993 | 33.1 | 9.1944 | 8765.6445 | 36.7 | 10.1944 | 11641.3492 | 48.74 | 13.5389
6 | 97.9333 | 0.4109 | 0.1642 | 0.0003 | 0.0001 | 0.0018 | 0.0001 | 0.0001 | 0.0003 | 0.0085 | 1.1844 | 0.296 | 0.682 | 7912.9647 | 33.13 | 9.2028 | 8777.5868 | 36.75 | 10.2083 | 11665.2338 | 48.84 | 13.5667 | -14.9 | -13.8
7 | [13 empty] | 7912.9647 | 33.13 | 9.2028 | 8777.5868 | 36.75 | 10.2083 | 11665.2338 | 48.84 | 13.5667
8 | [13 empty] | 7912.9647 | 33.13 | 9.2028 | 8777.5868 | 36.75 | 10.2083 | 11665.2338 | 48.84 | 13.5667
9 | [13 empty] | 7912.9647 | 33.13 | 9.2028 | 8777.5868 | 36.75 | 10.2083 | 11665.2338 | 48.84 | 13.5667
10 | [13 empty] | 7912.9647 | 33.13 | 9.2028 | 8777.5868 | 36.75 | 10.2083 | 11665.2338 | 48.84 | 13.5667
11 | [13 empty] | 7912.9647 | 33.13 | 9.2028 | 8777.5868 | 36.75 | 10.2083 | 11665.2338 | 48.84 | 13.5667
12 | [13 empty] | 7912.9647 | 33.13 | 9.2028 | 8777.5868 | 36.75 | 10.2083 | 11665.2338 | 48.84 | 13.5667
13 | [13 empty] | 7912.9647 | 33.13 | 9.2028 | 8777.5868 | 36.75 | 10.2083 | 11665.2338 | 48.84 | 13.5667
14 | 98.3016 | 0.4529 | 0.0074 | 0.0006 | 0.0006 | 0.0015 | 0.0001 | 0.0001 | 0.0001 | 0.0128 | 1.2223 | 0 | 0.6772 | 7915.3531 | 33.14 | 9.2056 | 8782.3637 | 36.77 | 10.2139 | 11713.0029 | 49.04 | 13.6222 | -27.3 | -23.6
15 | [13 empty] | 7915.3531 | 33.14 | 9.2056 | 8782.3637 | 36.77 | 10.2139 | 11713.0029 | 49.04 | 13.6222
16 | [13 empty] | 7915.3531 | 33.14 | 9.2056 | 8782.3637 | 36.77 | 10.2139 | 11713.0029 | 49.04 | 13.6222
17 | [13 empty] | 7915.3531 | 33.14 | 9.2056 | 8782.3637 | 36.77 | 10.2139 | 11713.0029 | 49.04 | 13.6222
18 | [13 empty] | 7915.3531 | 33.14 | 9.2056 | 8782.3637 | 36.77 | 10.2139 | 11713.0029 | 49.04 | 13.6222
19 | [13 empty] | 7915.3531 | 33.14 | 9.2056 | 8782.3637 | 36.77 | 10.2139 | 11713.0029 | 49.04 | 13.6222
20 | [13 empty] | 7915.3531 | 33.14 | 9.2056 | 8782.3637 | 36.77 | 10.2139 | 11713.0029 | 49.04 | 13.6222
21 | 97.7767 | 0.4227 | 0.1837 | 0.008 | 0.0004 | 0.0035 | 0.0001 | 0.0002 | 0.0004 | 0.0118 | 1.2043 | 0.3882 | 0.6837 | 7908.1877 | 33.11 | 9.1972 | 8772.8099 | 36.73 | 10.2028 | 11643.7376 | 48.75 | 13.5417 | -18.8 | -16.1 | <0.0001 | <0.0002 | Не вияв.
22 | [13 empty] | 7908.1877 | 33.11 | 9.1972 | 8772.8099 | 36.73 | 10.2028 | 11643.7376 | 48.75 | 13.5417
23 | [13 empty] | 7908.1877 | 33.11 | 9.1972 | 8772.8099 | 36.73 | 10.2028 | 11643.7376 | 48.75 | 13.5417
24 | [13 empty] | 7908.1877 | 33.11 | 9.1972 | 8772.8099 | 36.73 | 10.2028 | 11643.7376 | 48.75 | 13.5417
25 | [13 empty] | 7908.1877 | 33.11 | 9.1972 | 8772.8099 | 36.73 | 10.2028 | 11643.7376 | 48.75 | 13.5417
26 | [13 empty] | 7908.1877 | 33.11 | 9.1972 | 8772.8099 | 36.73 | 10.2028 | 11643.7376 | 48.75 | 13.5417
27 | [13 empty] | 7908.1877 | 33.11 | 9.1972 | 8772.8099 | 36.73 | 10.2028 | 11643.7376 | 48.75 | 13.5417
28 | 98.3483 | 0.4285 | 0.0007 | 0.0004 | 0.0003 | 0.0022 | 0.0002 | 0.0001 | 0.0004 | 0.0111 | 1.2077 | 0.0001 | 0.6769 | 7915.3531 | 33.14 | 9.2056 | 8782.3637 | 36.77 | 10.2139 | 11713.0029 | 49.04 | 13.6222 | -23.5 | -20.3
29 | [13 empty] | 7915.3531 | 33.14 | 9.2056 | 8782.3637 | 36.77 | 10.2139 | 11713.0029 | 49.04 | 13.6222
30 | [13 empty] | 7915.3531 | 33.14 | 9.2056 | 8782.3637 | 36.77 | 10.2139 | 11713.0029 | 49.04 | 13.6222
31 | [13 empty] | 7915.3531 | 33.14 | 9.2056 | 8782.3637 | 36.77 | 10.2139 | 11713.0029 | 49.04 | 13.6222
Рівень одоризації відповідає чинним нормативним документам | [13 empty] | 7906.3009 | 33.1021 | 9.195 | 8766.5044 | 36.7036 | 10.1954
Середньозважене значення теплоти згоряння:
| Начальник Бібрського ЛВУМГ | [8 empty] | Саловський Б.Й. | [10 empty] | 2019-04-01
|  | Підрозділу підприємства, якому підпорядкована лабораторія | [8 empty] | прізвище | [5 empty] | підпис |  |  |  | дата
| Керівник лабораторії | [8 empty] | Роїк Г.В. | [10 empty] | 2019-04-01
|  | Лабораторія, де здійснювалось вимірювання газу | [8 empty] | прізвище | [5 empty] | підпис |  |  |  | дата
| Начальник служби ГВ і М | [8 empty] | Карапата І.І. | [10 empty] | 2019-04-01
|  | Підрозділу, відповідального за облік газу за маршрутом | [8 empty] | прізвище | [5 empty] | підпис |  |  |  | дата

## додаток
Додаток до Паспорту фізико-хімічних показників природного газу. Маршрут №226
Область | ГРС, прямий споживач | Cередньозважене значення вищої теплоти згоряння
|  | ккал/м³ | МДж/м³ | кВт*год./м³
Маршрут №226 |  | 8766.5044 | 36.7036 | 10.1954
Львівська | Нове Село | 8766.5044 | 36.7036 | 10.1954
Начальник Бібрського ЛВУМГ |  | Саловський Б.Й. |  |  | 2019-04-01
Підрозділу підприємства, якому підпорядкована лабораторія |  | прізвище |  | підпис | дата
Керівник лабораторії |  | Роїк Г.В. |  |  | 2019-04-01
Лабораторія, де здійснювалось вимірювання газу |  | прізвище |  | підпис | дата
Начальник служби ГВ і М |  | Карапата І.І. |  |  | 2019-04-01
Підрозділу, відповідального за облік газу за маршрутом |  | прізвище |  | підпис | дата